## メーカー提供部材(日立グローバルライフソリューションズ)
レブロ 部材一覧 （ メーカー提供部材【日立グローバルライフソリューションズ】 )
2026年7月3日
階層 |  |  |  | グループ | 大分類 | 中分類 | 小分類 | 名称 | 型番 | パラメトリック | メーカー名 | 部材ID | 英語 | 中国語 | 部材追加を行ったレブロのバージョン | 廃止履歴 | 部材情報⇒
日立グローバルライフソリューションズ
[室内機] ※印：マルチ形専用機
4方向カセット形
標準パネル
[17 empty] | 送風機電動機出力 | 製品名 | 型式 | 製品質量 | 電源電圧 | 電源相 | 外形寸法(幅×奥行き×高さ) | 液配管径 | ガス配管径 | 製造元 | URL | 冷房風量(50Hz/60Hz(急風)) | 暖房騒音(50Hz/60Hz(急風)) | 冷房騒音(50Hz/60Hz(急風)) | 暖房消費電力(60Hz) | 暖房消費電力(50Hz) | 冷房消費電力(60Hz) | 冷房消費電力(50Hz) | 暖房風量(50Hz/60Hz(急風)) | 冷房能力 | 暖房能力
|  |  |  | 機器・器具 / 空調機 | 空調機 | マルチ形パッケージエアコン(空冷HP)[室内機] | マルチPAC(空冷HP)４方向カセット形[室内機] | てんかせ4方向 室内ユニット | RCI-GP28K3 |  | 日立ジョンソンコントロールズ空調株式会社 | HITACHI-GLS_RCI-GP28K3\Folder\Item |  |  |  |  | 0.057 kW | てんかせ4方向 室内ユニット | RCI-GP28K3 | 20(+6.5) kg | 200 V | 1φ | 840(950)x840(950)x248(+40) mm | 6.35 mm | 12.7 mm | 日立ジョンソンコントロールズ空調株式会社 | https://www.jci-hitachi.com/jp/ | 15 m³/min | 47 dB | 47 dB | 0.03 kW | 0.03 kW | 0.03 kW | 0.03 kW | 15 m³/min | 2.8 kW | 3.2 kW
|  |  |  | 機器・器具 / 空調機 | 空調機 | マルチ形パッケージエアコン(空冷HP)[室内機] | マルチPAC(空冷HP)４方向カセット形[室内機] | てんかせ4方向 室内ユニット | RCI-GP36K3 |  | 日立ジョンソンコントロールズ空調株式会社 | HITACHI-GLS_RCI-GP36K3\Folder\Item |  |  |  |  | 0.057 kW | てんかせ4方向 室内ユニット | RCI-GP36K3 | 20(+6.5) kg | 200 V | 1φ | 840(950)x840(950)x248(+40) mm | 6.35 mm | 12.7 mm | 日立ジョンソンコントロールズ空調株式会社 | https://www.jci-hitachi.com/jp/ | 17 m³/min | 49 dB | 49 dB | 0.04 kW | 0.04 kW | 0.04 kW | 0.04 kW | 17 m³/min | 3.6 kW | 4.0 kW
|  |  |  | 機器・器具 / 空調機 | 空調機 | マルチ形パッケージエアコン(空冷HP)[室内機] | マルチPAC(空冷HP)４方向カセット形[室内機] | てんかせ4方向 室内ユニット | RCI-GP40K3 |  | 日立ジョンソンコントロールズ空調株式会社 | HITACHI-GLS_RCI-GP40K3\Folder\Item |  |  |  |  | 0.057 kW | てんかせ4方向 室内ユニット | RCI-GP40K3 | 21(+6.5) kg | 200 V | 1φ | 840(950)x840(950)x248(+40) mm | 6.35 mm | 12.7 mm | 日立ジョンソンコントロールズ空調株式会社 | https://www.jci-hitachi.com/jp/ | 20 m³/min | 51 dB | 51 dB | 0.05 kW | 0.05 kW | 0.05 kW | 0.05 kW | 20 m³/min | 4.0 kW | 4.8 kW
|  |  |  | 機器・器具 / 空調機 | 空調機 | マルチ形パッケージエアコン(空冷HP)[室内機] | マルチPAC(空冷HP)４方向カセット形[室内機] | てんかせ4方向 室内ユニット | RCI-GP45K3 |  | 日立ジョンソンコントロールズ空調株式会社 | HITACHI-GLS_RCI-GP45K3\Folder\Item |  |  |  |  | 0.057 kW | てんかせ4方向 室内ユニット | RCI-GP45K3 | 21(+6.5) kg | 200 V | 1φ | 840(950)x840(950)x248(+40) mm | 6.35 mm | 12.7 mm | 日立ジョンソンコントロールズ空調株式会社 | https://www.jci-hitachi.com/jp/ | 20 m³/min | 51 dB | 51 dB | 0.05 kW | 0.05 kW | 0.05 kW | 0.05 kW | 20 m³/min | 4.5 kW | 5.0 kW
|  |  |  | 機器・器具 / 空調機 | 空調機 | マルチ形パッケージエアコン(空冷HP)[室内機] | マルチPAC(空冷HP)４方向カセット形[室内機] | てんかせ4方向 室内ユニット | RCI-GP50K3 |  | 日立ジョンソンコントロールズ空調株式会社 | HITACHI-GLS_RCI-GP50K3\Folder\Item |  |  |  |  | 0.057 kW | てんかせ4方向 室内ユニット | RCI-GP50K3 | 21(+6.5) kg | 200 V | 1φ | 840(950)x840(950)x248(+40) mm | 6.35 mm | 12.7 mm | 日立ジョンソンコントロールズ空調株式会社 | https://www.jci-hitachi.com/jp/ | 22 m³/min | 52 dB | 52 dB | 0.05 kW | 0.05 kW | 0.05 kW | 0.05 kW | 22 m³/min | 5.0 kW | 5.6 kW
|  |  |  | 機器・器具 / 空調機 | 空調機 | マルチ形パッケージエアコン(空冷HP)[室内機] | マルチPAC(空冷HP)４方向カセット形[室内機] | てんかせ4方向 室内ユニット | RCI-GP56K3 |  | 日立ジョンソンコントロールズ空調株式会社 | HITACHI-GLS_RCI-GP56K3\Folder\Item |  |  |  |  | 0.057 kW | てんかせ4方向 室内ユニット | RCI-GP56K3 | 21(+6.5) kg | 200 V | 1φ | 840(950)x840(950)x248(+40) mm | 6.35 mm | 12.7 mm | 日立ジョンソンコントロールズ空調株式会社 | https://www.jci-hitachi.com/jp/ | 22 m³/min | 52 dB | 52 dB | 0.05 kW | 0.05 kW | 0.05 kW | 0.05 kW | 22 m³/min | 5.6 kW | 6.3 kW
|  |  |  | 機器・器具 / 空調機 | 空調機 | マルチ形パッケージエアコン(空冷HP)[室内機] | マルチPAC(空冷HP)４方向カセット形[室内機] | てんかせ4方向 室内ユニット | RCI-GP63K3 |  | 日立ジョンソンコントロールズ空調株式会社 | HITACHI-GLS_RCI-GP63K3\Folder\Item |  |  |  |  | 0.057 kW | てんかせ4方向 室内ユニット | RCI-GP63K3 | 22(+6.5) kg | 200 V | 1φ | 840(950)x840(950)x248(+40) mm | 6.35 mm | 12.7 mm | 日立ジョンソンコントロールズ空調株式会社 | https://www.jci-hitachi.com/jp/ | 26 m³/min | 56 dB | 56 dB | 0.08 kW | 0.08 kW | 0.09 kW | 0.09 kW | 26 m³/min | 6.3 kW | 7.5 kW
|  |  |  | 機器・器具 / 空調機 | 空調機 | マルチ形パッケージエアコン(空冷HP)[室内機] | マルチPAC(空冷HP)４方向カセット形[室内機] | てんかせ4方向 室内ユニット | RCI-GP71K3 |  | 日立ジョンソンコントロールズ空調株式会社 | HITACHI-GLS_RCI-GP71K3\Folder\Item |  |  |  |  | 0.057 kW | てんかせ4方向 室内ユニット | RCI-GP71K3 | 22(+6.5) kg | 200 V | 1φ | 840(950)x840(950)x248(+40) mm | 9.52 mm | 15.88 mm | 日立ジョンソンコントロールズ空調株式会社 | https://www.jci-hitachi.com/jp/ | 27 m³/min | 57 dB | 57 dB | 0.08 kW | 0.08 kW | 0.09 kW | 0.09 kW | 27 m³/min | 7.1 kW | 8.5 kW
|  |  |  | 機器・器具 / 空調機 | 空調機 | マルチ形パッケージエアコン(空冷HP)[室内機] | マルチPAC(空冷HP)４方向カセット形[室内機] | てんかせ4方向 室内ユニット | RCI-GP80K3 |  | 日立ジョンソンコントロールズ空調株式会社 | HITACHI-GLS_RCI-GP80K3\Folder\Item |  |  |  |  | 0.057 kW | てんかせ4方向 室内ユニット | RCI-GP80K3 | 26(+6.5) kg | 200 V | 1φ | 840(950)x840(950)x298(+40) mm | 9.52 mm | 15.88 mm | 日立ジョンソンコントロールズ空調株式会社 | https://www.jci-hitachi.com/jp/ | 27 m³/min | 55 dB | 55 dB | 0.08 kW | 0.08 kW | 0.09 kW | 0.09 kW | 27 m³/min | 8.0 kW | 9.0 kW
|  |  |  | 機器・器具 / 空調機 | 空調機 | マルチ形パッケージエアコン(空冷HP)[室内機] | マルチPAC(空冷HP)４方向カセット形[室内機] | てんかせ4方向 室内ユニット | RCI-GP90K3 |  | 日立ジョンソンコントロールズ空調株式会社 | HITACHI-GLS_RCI-GP90K3\Folder\Item |  |  |  |  | 0.057 kW | てんかせ4方向 室内ユニット | RCI-GP90K3 | 26(+6.5) kg | 200 V | 1φ | 840(950)x840(950)x298(+40) mm | 9.52 mm | 15.88 mm | 日立ジョンソンコントロールズ空調株式会社 | https://www.jci-hitachi.com/jp/ | 29 m³/min | 56 dB | 56 dB | 0.08 kW | 0.08 kW | 0.09 kW | 0.09 kW | 29 m³/min | 9.0 kW | 10.0 kW
|  |  |  | 機器・器具 / 空調機 | 空調機 | マルチ形パッケージエアコン(空冷HP)[室内機] | マルチPAC(空冷HP)４方向カセット形[室内機] | てんかせ4方向 室内ユニット | RCI-GP112K3 |  | 日立ジョンソンコントロールズ空調株式会社 | HITACHI-GLS_RCI-GP112K3\Folder\Item |  |  |  |  | 0.094 kW | てんかせ4方向 室内ユニット | RCI-GP112K3 | 26(+6.5) kg | 200 V | 1φ | 840(950)x840(950)x298(+40) mm | 9.52 mm | 15.88 mm | 日立ジョンソンコントロールズ空調株式会社 | https://www.jci-hitachi.com/jp/ | 36 m³/min | 64 dB | 64 dB | 0.12 kW | 0.12 kW | 0.13 kW | 0.13 kW | 36 m³/min | 11.2 kW | 12.5 kW
|  |  |  | 機器・器具 / 空調機 | 空調機 | マルチ形パッケージエアコン(空冷HP)[室内機] | マルチPAC(空冷HP)４方向カセット形[室内機] | てんかせ4方向 室内ユニット | RCI-GP140K3 |  | 日立ジョンソンコントロールズ空調株式会社 | HITACHI-GLS_RCI-GP140K3\Folder\Item |  |  |  |  | 0.094 kW | てんかせ4方向 室内ユニット | RCI-GP140K3 | 26(+6.5) kg | 200 V | 1φ | 840(950)x840(950)x298(+40) mm | 9.52 mm | 15.88 mm | 日立ジョンソンコントロールズ空調株式会社 | https://www.jci-hitachi.com/jp/ | 37 m³/min | 64 dB | 64 dB | 0.13 kW | 0.13 kW | 0.14 kW | 0.14 kW | 37 m³/min | 14.0 kW | 16.0 kW
|  |  |  | 機器・器具 / 空調機 | 空調機 | マルチ形パッケージエアコン(空冷HP)[室内機] | マルチPAC(空冷HP)４方向カセット形[室内機] | てんかせ4方向 室内ユニット | RCI-GP160K3 |  | 日立ジョンソンコントロールズ空調株式会社 | HITACHI-GLS_RCI-GP160K3\Folder\Item |  |  |  |  | 0.094 kW | てんかせ4方向 室内ユニット | RCI-GP160K3 | 26(+6.5) kg | 200 V | 1φ | 840(950)x840(950)x298(+40) mm | 9.52 mm | 15.88 mm | 日立ジョンソンコントロールズ空調株式会社 | https://www.jci-hitachi.com/jp/ | 37 m³/min | 64 dB | 64 dB | 0.13 kW | 0.13 kW | 0.14 kW | 0.14 kW | 37 m³/min | 16.0 kW | 18.0 kW
|  |  |  | 機器・器具 / 空調機 | 空調機 | マルチ形パッケージエアコン(空冷HP)[室内機] | マルチPAC(空冷HP)４方向カセット形[室内機] | てんかせ4方向 室内ユニット | RCI-GP28KA |  | 日立ジョンソンコントロールズ空調株式会社 | HITACHI-GLS_RCI-GP28KA\Folder\Item |  |  |  |  | 0.057 kW | てんかせ4方向 室内ユニット | RCI-GP28KA | 20(+6.5) kg | 200 V | 1φ | 840(950)x840(950)x248(+40) mm | 6.35 mm | 12.7 mm | 日立ジョンソンコントロールズ空調株式会社 | https://www.hitachi-gls.co.jp/kentatsu/search/detail/RCI-GP28KA/2348 | 15 m³/min | 47 dB | 47 dB | 0.03 kW | 0.03 kW | 0.03 kW | 0.03 kW | 15 m³/min | 2.8 kW | 3.2 kW
|  |  |  | 機器・器具 / 空調機 | 空調機 | マルチ形パッケージエアコン(空冷HP)[室内機] | マルチPAC(空冷HP)４方向カセット形[室内機] | てんかせ4方向 室内ユニット | RCI-GP36KA |  | 日立ジョンソンコントロールズ空調株式会社 | HITACHI-GLS_RCI-GP36KA\Folder\Item |  |  |  |  | 0.057 kW | てんかせ4方向 室内ユニット | RCI-GP36KA | 20(+6.5) kg | 200 V | 1φ | 840(950)x840(950)x248(+40) mm | 6.35 mm | 12.7 mm | 日立ジョンソンコントロールズ空調株式会社 | https://www.hitachi-gls.co.jp/kentatsu/search/detail/RCI-GP36KA/2348 | 17 m³/min | 49 dB | 49 dB | 0.04 kW | 0.04 kW | 0.04 kW | 0.04 kW | 17 m³/min | 3.6 kW | 4.0 kW
|  |  |  | 機器・器具 / 空調機 | 空調機 | マルチ形パッケージエアコン(空冷HP)[室内機] | マルチPAC(空冷HP)４方向カセット形[室内機] | てんかせ4方向 室内ユニット | RCI-GP40KA |  | 日立ジョンソンコントロールズ空調株式会社 | HITACHI-GLS_RCI-GP40KA\Folder\Item |  |  |  |  | 0.057 kW | てんかせ4方向 室内ユニット | RCI-GP40KA | 21(+6.5) kg | 200 V | 1φ | 840(950)x840(950)x248(+40) mm | 6.35 mm | 12.7 mm | 日立ジョンソンコントロールズ空調株式会社 | https://www.hitachi-gls.co.jp/kentatsu/search/detail/RCI-GP40KA/2348 | 20 m³/min | 51 dB | 51 dB | 0.05 kW | 0.05 kW | 0.05 kW | 0.05 kW | 20 m³/min | 4.0 kW | 4.8 kW
|  |  |  | 機器・器具 / 空調機 | 空調機 | マルチ形パッケージエアコン(空冷HP)[室内機] | マルチPAC(空冷HP)４方向カセット形[室内機] | てんかせ4方向 室内ユニット | RCI-GP45KA |  | 日立ジョンソンコントロールズ空調株式会社 | HITACHI-GLS_RCI-GP45KA\Folder\Item |  |  |  |  | 0.057 kW | てんかせ4方向 室内ユニット | RCI-GP45KA | 21(+6.5) kg | 200 V | 1φ | 840(950)x840(950)x248(+40) mm | 6.35 mm | 12.7 mm | 日立ジョンソンコントロールズ空調株式会社 | https://www.hitachi-gls.co.jp/kentatsu/search/detail/RCI-GP45KA/2348 | 20 m³/min | 51 dB | 51 dB | 0.05 kW | 0.05 kW | 0.05 kW | 0.05 kW | 20 m³/min | 4.5 kW | 5.0 kW
|  |  |  | 機器・器具 / 空調機 | 空調機 | マルチ形パッケージエアコン(空冷HP)[室内機] | マルチPAC(空冷HP)４方向カセット形[室内機] | てんかせ4方向 室内ユニット | RCI-GP50KA |  | 日立ジョンソンコントロールズ空調株式会社 | HITACHI-GLS_RCI-GP50KA\Folder\Item |  |  |  |  | 0.057 kW | てんかせ4方向 室内ユニット | RCI-GP50KA | 21(+6.5) kg | 200 V | 1φ | 840(950)x840(950)x248(+40) mm | 6.35 mm | 12.7 mm | 日立ジョンソンコントロールズ空調株式会社 | https://www.hitachi-gls.co.jp/kentatsu/search/detail/RCI-GP50KA/2348 | 22 m³/min | 52 dB | 52 dB | 0.05 kW | 0.05 kW | 0.05 kW | 0.05 kW | 22 m³/min | 5.0 kW | 5.6 kW
|  |  |  | 機器・器具 / 空調機 | 空調機 | マルチ形パッケージエアコン(空冷HP)[室内機] | マルチPAC(空冷HP)４方向カセット形[室内機] | てんかせ4方向 室内ユニット | RCI-GP56KA |  | 日立ジョンソンコントロールズ空調株式会社 | HITACHI-GLS_RCI-GP56KA\Folder\Item |  |  |  |  | 0.057 kW | てんかせ4方向 室内ユニット | RCI-GP56KA | 21(+6.5) kg | 200 V | 1φ | 840(950)x840(950)x248(+40) mm | 6.35 mm | 12.7 mm | 日立ジョンソンコントロールズ空調株式会社 | https://www.hitachi-gls.co.jp/kentatsu/search/detail/RCI-GP56KA/2348 | 22 m³/min | 52 dB | 52 dB | 0.05 kW | 0.05 kW | 0.05 kW | 0.05 kW | 22 m³/min | 5.6 kW | 6.3 kW
|  |  |  | 機器・器具 / 空調機 | 空調機 | マルチ形パッケージエアコン(空冷HP)[室内機] | マルチPAC(空冷HP)４方向カセット形[室内機] | てんかせ4方向 室内ユニット | RCI-GP63KA |  | 日立ジョンソンコントロールズ空調株式会社 | HITACHI-GLS_RCI-GP63KA\Folder\Item |  |  |  |  | 0.057 kW | てんかせ4方向 室内ユニット | RCI-GP63KA | 22(+6.5) kg | 200 V | 1φ | 840(950)x840(950)x248(+40) mm | 6.35 mm | 12.7 mm | 日立ジョンソンコントロールズ空調株式会社 | https://www.hitachi-gls.co.jp/kentatsu/search/detail/RCI-GP63KA/2348 | 26 m³/min | 56 dB | 56 dB | 0.08 kW | 0.08 kW | 0.09 kW | 0.09 kW | 26 m³/min | 6.3 kW | 7.5 kW
|  |  |  | 機器・器具 / 空調機 | 空調機 | マルチ形パッケージエアコン(空冷HP)[室内機] | マルチPAC(空冷HP)４方向カセット形[室内機] | てんかせ4方向 室内ユニット | RCI-GP71KA |  | 日立ジョンソンコントロールズ空調株式会社 | HITACHI-GLS_RCI-GP71KA\Folder\Item |  |  |  |  | 0.057 kW | てんかせ4方向 室内ユニット | RCI-GP71KA | 22(+6.5) kg | 200 V | 1φ | 840(950)x840(950)x248(+40) mm | 9.52 mm | 15.88 mm | 日立ジョンソンコントロールズ空調株式会社 | https://www.hitachi-gls.co.jp/kentatsu/search/detail/RCI-GP71KA/2348 | 27 m³/min | 57 dB | 57 dB | 0.08 kW | 0.08 kW | 0.09 kW | 0.09 kW | 27 m³/min | 7.1 kW | 8.5 kW
|  |  |  | 機器・器具 / 空調機 | 空調機 | マルチ形パッケージエアコン(空冷HP)[室内機] | マルチPAC(空冷HP)４方向カセット形[室内機] | てんかせ4方向 室内ユニット | RCI-GP80KA |  | 日立ジョンソンコントロールズ空調株式会社 | HITACHI-GLS_RCI-GP80KA\Folder\Item |  |  |  |  | 0.057 kW | てんかせ4方向 室内ユニット | RCI-GP80KA | 26(+6.5) kg | 200 V | 1φ | 840(950)x840(950)x298(+40) mm | 9.52 mm | 15.88 mm | 日立ジョンソンコントロールズ空調株式会社 | https://www.hitachi-gls.co.jp/kentatsu/search/detail/RCI-GP80KA/2348 | 27 m³/min | 55 dB | 55 dB | 0.08 kW | 0.08 kW | 0.09 kW | 0.09 kW | 27 m³/min | 8.0 kW | 9.0 kW
|  |  |  | 機器・器具 / 空調機 | 空調機 | マルチ形パッケージエアコン(空冷HP)[室内機] | マルチPAC(空冷HP)４方向カセット形[室内機] | てんかせ4方向 室内ユニット | RCI-GP90KA |  | 日立ジョンソンコントロールズ空調株式会社 | HITACHI-GLS_RCI-GP90KA\Folder\Item |  |  |  |  | 0.057 kW | てんかせ4方向 室内ユニット | RCI-GP90KA | 26(+6.5) kg | 200 V | 1φ | 840(950)x840(950)x298(+40) mm | 9.52 mm | 15.88 mm | 日立ジョンソンコントロールズ空調株式会社 | https://www.hitachi-gls.co.jp/kentatsu/search/detail/RCI-GP90KA/2348 | 29 m³/min | 56 dB | 56 dB | 0.08 kW | 0.08 kW | 0.09 kW | 0.09 kW | 29 m³/min | 9.0 kW | 10.0 kW
|  |  |  | 機器・器具 / 空調機 | 空調機 | マルチ形パッケージエアコン(空冷HP)[室内機] | マルチPAC(空冷HP)４方向カセット形[室内機] | てんかせ4方向 室内ユニット | RCI-GP112KA |  | 日立ジョンソンコントロールズ空調株式会社 | HITACHI-GLS_RCI-GP112KA\Folder\Item |  |  |  |  | 0.094 kW | てんかせ4方向 室内ユニット | RCI-GP112KA | 26(+6.5) kg | 200 V | 1φ | 840(950)x840(950)x298(+40) mm | 9.52 mm | 15.88 mm | 日立ジョンソンコントロールズ空調株式会社 | https://www.hitachi-gls.co.jp/kentatsu/search/detail/RCI-GP112KA/2348 | 36 m³/min | 64 dB | 64 dB | 0.12 kW | 0.12 kW | 0.13 kW | 0.13 kW | 36 m³/min | 11.2 kW | 12.5 kW
|  |  |  | 機器・器具 / 空調機 | 空調機 | マルチ形パッケージエアコン(空冷HP)[室内機] | マルチPAC(空冷HP)４方向カセット形[室内機] | てんかせ4方向 室内ユニット | RCI-GP140KA |  | 日立ジョンソンコントロールズ空調株式会社 | HITACHI-GLS_RCI-GP140KA\Folder\Item |  |  |  |  | 0.094 kW | てんかせ4方向 室内ユニット | RCI-GP140KA | 26(+6.5) kg | 200 V | 1φ | 840(950)x840(950)x298(+40) mm | 9.52 mm | 15.88 mm | 日立ジョンソンコントロールズ空調株式会社 | https://www.hitachi-gls.co.jp/kentatsu/search/detail/RCI-GP140KA/2348 | 37 m³/min | 64 dB | 64 dB | 0.13 kW | 0.13 kW | 0.14 kW | 0.14 kW | 37 m³/min | 14.0 kW | 16.0 kW
|  |  |  | 機器・器具 / 空調機 | 空調機 | マルチ形パッケージエアコン(空冷HP)[室内機] | マルチPAC(空冷HP)４方向カセット形[室内機] | てんかせ4方向 室内ユニット | RCI-GP160KA |  | 日立ジョンソンコントロールズ空調株式会社 | HITACHI-GLS_RCI-GP160KA\Folder\Item |  |  |  |  | 0.094 kW | てんかせ4方向 室内ユニット | RCI-GP160KA | 26(+6.5) kg | 200 V | 1φ | 840(950)x840(950)x298(+40) mm | 9.52 mm | 15.88 mm | 日立ジョンソンコントロールズ空調株式会社 | https://www.hitachi-gls.co.jp/kentatsu/search/detail/RCI-GP160KA/2348 | 37 m³/min | 64 dB | 64 dB | 0.13 kW | 0.13 kW | 0.14 kW | 0.14 kW | 37 m³/min | 16.0 kW | 18.0 kW
昇降パネル
[17 empty] | 送風機電動機出力 | 製品名 | 型式 | 製品質量 | 電源電圧 | 電源相 | 外形寸法(幅×奥行き×高さ) | 液配管径 | ガス配管径 | 製造元 | URL | 冷房風量(50Hz/60Hz(急風)) | 暖房騒音(50Hz/60Hz(急風)) | 冷房騒音(50Hz/60Hz(急風)) | 暖房消費電力(60Hz) | 暖房消費電力(50Hz) | 冷房消費電力(60Hz) | 冷房消費電力(50Hz) | 暖房風量(50Hz/60Hz(急風)) | 冷房能力 | 暖房能力
|  |  |  | 機器・器具 / 空調機 | 空調機 | マルチ形パッケージエアコン(空冷HP)[室内機] | マルチPAC(空冷HP)４方向カセット形[室内機] | てんかせ4方向 室内ユニット | RCI-GP28K3_syoukou |  | 日立ジョンソンコントロールズ空調株式会社 | HITACHI-GLS_RCI-GP28K3_syoukou\Folder\Item |  |  |  |  | 0.057 kW | てんかせ4方向 室内ユニット | RCI-GP28K3_syoukou | 20(+6.5) kg | 200 V | 1φ | 840(950)x840(950)x328(+40) mm | 6.35 mm | 12.7 mm | 日立ジョンソンコントロールズ空調株式会社 | https://www.jci-hitachi.com/jp/ | 15 m³/min | 47 dB | 47 dB | 0.03 kW | 0.03 kW | 0.03 kW | 0.03 kW | 15 m³/min | 2.8 kW | 3.2 kW
|  |  |  | 機器・器具 / 空調機 | 空調機 | マルチ形パッケージエアコン(空冷HP)[室内機] | マルチPAC(空冷HP)４方向カセット形[室内機] | てんかせ4方向 室内ユニット | RCI-GP36K3_syoukou |  | 日立ジョンソンコントロールズ空調株式会社 | HITACHI-GLS_RCI-GP36K3_syoukou\Folder\Item |  |  |  |  | 0.057 kW | てんかせ4方向 室内ユニット | RCI-GP36K3_syoukou | 20(+6.5) kg | 200 V | 1φ | 840(950)x840(950)x328(+40) mm | 6.35 mm | 12.7 mm | 日立ジョンソンコントロールズ空調株式会社 | https://www.jci-hitachi.com/jp/ | 17 m³/min | 49 dB | 49 dB | 0.04 kW | 0.04 kW | 0.04 kW | 0.04 kW | 17 m³/min | 3.6 kW | 4.0 kW
|  |  |  | 機器・器具 / 空調機 | 空調機 | マルチ形パッケージエアコン(空冷HP)[室内機] | マルチPAC(空冷HP)４方向カセット形[室内機] | てんかせ4方向 室内ユニット | RCI-GP40K3_syoukou |  | 日立ジョンソンコントロールズ空調株式会社 | HITACHI-GLS_RCI-GP40K3_syoukou\Folder\Item |  |  |  |  | 0.057 kW | てんかせ4方向 室内ユニット | RCI-GP40K3_syoukou | 21(+6.5) kg | 200 V | 1φ | 840(950)x840(950)x328(+40) mm | 6.35 mm | 12.7 mm | 日立ジョンソンコントロールズ空調株式会社 | https://www.jci-hitachi.com/jp/ | 20 m³/min | 51 dB | 51 dB | 0.05 kW | 0.05 kW | 0.05 kW | 0.05 kW | 20 m³/min | 4.0 kW | 4.8 kW
|  |  |  | 機器・器具 / 空調機 | 空調機 | マルチ形パッケージエアコン(空冷HP)[室内機] | マルチPAC(空冷HP)４方向カセット形[室内機] | てんかせ4方向 室内ユニット | RCI-GP45K3_syoukou |  | 日立ジョンソンコントロールズ空調株式会社 | HITACHI-GLS_RCI-GP45K3_syoukou\Folder\Item |  |  |  |  | 0.057 kW | てんかせ4方向 室内ユニット | RCI-GP45K3_syoukou | 21(+6.5) kg | 200 V | 1φ | 840(950)x840(950)x328(+40) mm | 6.35 mm | 12.7 mm | 日立ジョンソンコントロールズ空調株式会社 | https://www.jci-hitachi.com/jp/ | 20 m³/min | 51 dB | 51 dB | 0.05 kW | 0.05 kW | 0.05 kW | 0.05 kW | 20 m³/min | 4.5 kW | 5.0 kW
|  |  |  | 機器・器具 / 空調機 | 空調機 | マルチ形パッケージエアコン(空冷HP)[室内機] | マルチPAC(空冷HP)４方向カセット形[室内機] | てんかせ4方向 室内ユニット | RCI-GP50K3_syoukou |  | 日立ジョンソンコントロールズ空調株式会社 | HITACHI-GLS_RCI-GP50K3_syoukou\Folder\Item |  |  |  |  | 0.057 kW | てんかせ4方向 室内ユニット | RCI-GP50K3_syoukou | 21(+6.5) kg | 200 V | 1φ | 840(950)x840(950)x328(+40) mm | 6.35 mm | 12.7 mm | 日立ジョンソンコントロールズ空調株式会社 | https://www.jci-hitachi.com/jp/ | 22 m³/min | 52 dB | 52 dB | 0.05 kW | 0.05 kW | 0.05 kW | 0.05 kW | 22 m³/min | 5.0 kW | 5.6 kW
|  |  |  | 機器・器具 / 空調機 | 空調機 | マルチ形パッケージエアコン(空冷HP)[室内機] | マルチPAC(空冷HP)４方向カセット形[室内機] | てんかせ4方向 室内ユニット | RCI-GP56K3_syoukou |  | 日立ジョンソンコントロールズ空調株式会社 | HITACHI-GLS_RCI-GP56K3_syoukou\Folder\Item |  |  |  |  | 0.057 kW | てんかせ4方向 室内ユニット | RCI-GP56K3_syoukou | 21(+6.5) kg | 200 V | 1φ | 840(950)x840(950)x328(+40) mm | 6.35 mm | 12.7 mm | 日立ジョンソンコントロールズ空調株式会社 | https://www.jci-hitachi.com/jp/ | 22 m³/min | 52 dB | 52 dB | 0.05 kW | 0.05 kW | 0.05 kW | 0.05 kW | 22 m³/min | 5.6 kW | 6.3 kW
|  |  |  | 機器・器具 / 空調機 | 空調機 | マルチ形パッケージエアコン(空冷HP)[室内機] | マルチPAC(空冷HP)４方向カセット形[室内機] | てんかせ4方向 室内ユニット | RCI-GP63K3_syoukou |  | 日立ジョンソンコントロールズ空調株式会社 | HITACHI-GLS_RCI-GP63K3_syoukou\Folder\Item |  |  |  |  | 0.057 kW | てんかせ4方向 室内ユニット | RCI-GP63K3_syoukou | 22(+6.5) kg | 200 V | 1φ | 840(950)x840(950)x328(+40) mm | 6.35 mm | 12.7 mm | 日立ジョンソンコントロールズ空調株式会社 | https://www.jci-hitachi.com/jp/ | 26 m³/min | 56 dB | 56 dB | 0.08 kW | 0.08 kW | 0.09 kW | 0.09 kW | 26 m³/min | 6.3 kW | 7.5 kW
|  |  |  | 機器・器具 / 空調機 | 空調機 | マルチ形パッケージエアコン(空冷HP)[室内機] | マルチPAC(空冷HP)４方向カセット形[室内機] | てんかせ4方向 室内ユニット | RCI-GP71K3_syoukou |  | 日立ジョンソンコントロールズ空調株式会社 | HITACHI-GLS_RCI-GP71K3_syoukou\Folder\Item |  |  |  |  | 0.057 kW | てんかせ4方向 室内ユニット | RCI-GP71K3_syoukou | 22(+6.5) kg | 200 V | 1φ | 840(950)x840(950)x328(+40) mm | 9.52 mm | 15.88 mm | 日立ジョンソンコントロールズ空調株式会社 | https://www.jci-hitachi.com/jp/ | 27 m³/min | 57 dB | 57 dB | 0.08 kW | 0.08 kW | 0.09 kW | 0.09 kW | 27 m³/min | 7.1 kW | 8.5 kW
|  |  |  | 機器・器具 / 空調機 | 空調機 | マルチ形パッケージエアコン(空冷HP)[室内機] | マルチPAC(空冷HP)４方向カセット形[室内機] | てんかせ4方向 室内ユニット | RCI-GP80K3_syoukou |  | 日立ジョンソンコントロールズ空調株式会社 | HITACHI-GLS_RCI-GP80K3_syoukou\Folder\Item |  |  |  |  | 0.057 kW | てんかせ4方向 室内ユニット | RCI-GP80K3_syoukou | 26(+6.5) kg | 200 V | 1φ | 840(950)x840(950)x378(+40) mm | 9.52 mm | 15.88 mm | 日立ジョンソンコントロールズ空調株式会社 | https://www.jci-hitachi.com/jp/ | 27 m³/min | 55 dB | 55 dB | 0.08 kW | 0.08 kW | 0.09 kW | 0.09 kW | 27 m³/min | 8.0 kW | 9.0 kW
|  |  |  | 機器・器具 / 空調機 | 空調機 | マルチ形パッケージエアコン(空冷HP)[室内機] | マルチPAC(空冷HP)４方向カセット形[室内機] | てんかせ4方向 室内ユニット | RCI-GP90K3_syoukou |  | 日立ジョンソンコントロールズ空調株式会社 | HITACHI-GLS_RCI-GP90K3_syoukou\Folder\Item |  |  |  |  | 0.057 kW | てんかせ4方向 室内ユニット | RCI-GP90K3_syoukou | 26(+6.5) kg | 200 V | 1φ | 840(950)x840(950)x378(+40) mm | 9.52 mm | 15.88 mm | 日立ジョンソンコントロールズ空調株式会社 | https://www.jci-hitachi.com/jp/ | 29 m³/min | 56 dB | 56 dB | 0.08 kW | 0.08 kW | 0.09 kW | 0.09 kW | 29 m³/min | 9.0 kW | 10.0 kW
|  |  |  | 機器・器具 / 空調機 | 空調機 | マルチ形パッケージエアコン(空冷HP)[室内機] | マルチPAC(空冷HP)４方向カセット形[室内機] | てんかせ4方向 室内ユニット | RCI-GP112K3_syoukou |  | 日立ジョンソンコントロールズ空調株式会社 | HITACHI-GLS_RCI-GP112K3_syoukou\Folder\Item |  |  |  |  | 0.094 kW | てんかせ4方向 室内ユニット | RCI-GP112K3_syoukou | 26(+6.5) kg | 200 V | 1φ | 840(950)x840(950)x378(+40) mm | 9.52 mm | 15.88 mm | 日立ジョンソンコントロールズ空調株式会社 | https://www.jci-hitachi.com/jp/ | 36 m³/min | 64 dB | 64 dB | 0.12 kW | 0.12 kW | 0.13 kW | 0.13 kW | 36 m³/min | 11.2 kW | 12.5 kW
|  |  |  | 機器・器具 / 空調機 | 空調機 | マルチ形パッケージエアコン(空冷HP)[室内機] | マルチPAC(空冷HP)４方向カセット形[室内機] | てんかせ4方向 室内ユニット | RCI-GP140K3_syoukou |  | 日立ジョンソンコントロールズ空調株式会社 | HITACHI-GLS_RCI-GP140K3_syoukou\Folder\Item |  |  |  |  | 0.094 kW | てんかせ4方向 室内ユニット | RCI-GP140K3_syoukou | 26(+6.5) kg | 200 V | 1φ | 840(950)x840(950)x378(+40) mm | 9.52 mm | 15.88 mm | 日立ジョンソンコントロールズ空調株式会社 | https://www.jci-hitachi.com/jp/ | 37 m³/min | 64 dB | 64 dB | 0.13 kW | 0.13 kW | 0.14 kW | 0.14 kW | 37 m³/min | 14.0 kW | 16.0 kW
|  |  |  | 機器・器具 / 空調機 | 空調機 | マルチ形パッケージエアコン(空冷HP)[室内機] | マルチPAC(空冷HP)４方向カセット形[室内機] | てんかせ4方向 室内ユニット | RCI-GP160K3_syoukou |  | 日立ジョンソンコントロールズ空調株式会社 | HITACHI-GLS_RCI-GP160K3_syoukou\Folder\Item |  |  |  |  | 0.094 kW | てんかせ4方向 室内ユニット | RCI-GP160K3_syoukou | 26(+6.5) kg | 200 V | 1φ | 840(950)x840(950)x378(+40) mm | 9.52 mm | 15.88 mm | 日立ジョンソンコントロールズ空調株式会社 | https://www.jci-hitachi.com/jp/ | 37 m³/min | 64 dB | 64 dB | 0.13 kW | 0.13 kW | 0.14 kW | 0.14 kW | 37 m³/min | 16.0 kW | 18.0 kW
|  |  |  | 機器・器具 / 空調機 | 空調機 | マルチ形パッケージエアコン(空冷HP)[室内機] | マルチPAC(空冷HP)４方向カセット形[室内機] | てんかせ4方向 室内ユニット | RCI-GP28KA_syoukou |  | 日立ジョンソンコントロールズ空調株式会社 | HITACHI-GLS_RCI-GP28KA_syoukou\Folder\Item |  |  |  |  | 0.057 kW | てんかせ4方向 室内ユニット | RCI-GP28KA_syoukou | 20(+9.5) kg | 200 V | 1φ | 840(950)x840(950)x328(+40) mm | 6.35 mm | 12.7 mm | 日立ジョンソンコントロールズ空調株式会社 | https://www.hitachi-gls.co.jp/kentatsu/search/detail/RCI-GP28KA/2348 | 15 m³/min | 47 dB | 47 dB | 0.03 kW | 0.03 kW | 0.03 kW | 0.03 kW | 15 m³/min | 2.8 kW | 3.2 kW
|  |  |  | 機器・器具 / 空調機 | 空調機 | マルチ形パッケージエアコン(空冷HP)[室内機] | マルチPAC(空冷HP)４方向カセット形[室内機] | てんかせ4方向 室内ユニット | RCI-GP36KA_syoukou |  | 日立ジョンソンコントロールズ空調株式会社 | HITACHI-GLS_RCI-GP36KA_syoukou\Folder\Item |  |  |  |  | 0.057 kW | てんかせ4方向 室内ユニット | RCI-GP36KA_syoukou | 20(+9.5) kg | 200 V | 1φ | 840(950)x840(950)x328(+40) mm | 6.35 mm | 12.7 mm | 日立ジョンソンコントロールズ空調株式会社 | https://www.hitachi-gls.co.jp/kentatsu/search/detail/RCI-GP36KA/2348 | 17 m³/min | 49 dB | 49 dB | 0.04 kW | 0.04 kW | 0.04 kW | 0.04 kW | 17 m³/min | 3.6 kW | 4.0 kW
|  |  |  | 機器・器具 / 空調機 | 空調機 | マルチ形パッケージエアコン(空冷HP)[室内機] | マルチPAC(空冷HP)４方向カセット形[室内機] | てんかせ4方向 室内ユニット | RCI-GP40KA_syoukou |  | 日立ジョンソンコントロールズ空調株式会社 | HITACHI-GLS_RCI-GP40KA_syoukou\Folder\Item |  |  |  |  | 0.057 kW | てんかせ4方向 室内ユニット | RCI-GP40KA_syoukou | 21(+9.5) kg | 200 V | 1φ | 840(950)x840(950)x328(+40) mm | 6.35 mm | 12.7 mm | 日立ジョンソンコントロールズ空調株式会社 | https://www.hitachi-gls.co.jp/kentatsu/search/detail/RCI-GP40KA/2348 | 20 m³/min | 51 dB | 51 dB | 0.05 kW | 0.05 kW | 0.05 kW | 0.05 kW | 20 m³/min | 4.0 kW | 4.8 kW
|  |  |  | 機器・器具 / 空調機 | 空調機 | マルチ形パッケージエアコン(空冷HP)[室内機] | マルチPAC(空冷HP)４方向カセット形[室内機] | てんかせ4方向 室内ユニット | RCI-GP45KA_syoukou |  | 日立ジョンソンコントロールズ空調株式会社 | HITACHI-GLS_RCI-GP45KA_syoukou\Folder\Item |  |  |  |  | 0.057 kW | てんかせ4方向 室内ユニット | RCI-GP45KA_syoukou | 21(+9.5) kg | 200 V | 1φ | 840(950)x840(950)x328(+40) mm | 6.35 mm | 12.7 mm | 日立ジョンソンコントロールズ空調株式会社 | https://www.hitachi-gls.co.jp/kentatsu/search/detail/RCI-GP45KA/2348 | 20 m³/min | 51 dB | 51 dB | 0.05 kW | 0.05 kW | 0.05 kW | 0.05 kW | 20 m³/min | 4.5 kW | 5.0 kW
|  |  |  | 機器・器具 / 空調機 | 空調機 | マルチ形パッケージエアコン(空冷HP)[室内機] | マルチPAC(空冷HP)４方向カセット形[室内機] | てんかせ4方向 室内ユニット | RCI-GP50KA_syoukou |  | 日立ジョンソンコントロールズ空調株式会社 | HITACHI-GLS_RCI-GP50KA_syoukou\Folder\Item |  |  |  |  | 0.057 kW | てんかせ4方向 室内ユニット | RCI-GP50KA_syoukou | 21(+9.5) kg | 200 V | 1φ | 840(950)x840(950)x328(+40) mm | 6.35 mm | 12.7 mm | 日立ジョンソンコントロールズ空調株式会社 | https://www.hitachi-gls.co.jp/kentatsu/search/detail/RCI-GP50KA/2348 | 22 m³/min | 52 dB | 52 dB | 0.05 kW | 0.05 kW | 0.05 kW | 0.05 kW | 22 m³/min | 5.0 kW | 5.6 kW
|  |  |  | 機器・器具 / 空調機 | 空調機 | マルチ形パッケージエアコン(空冷HP)[室内機] | マルチPAC(空冷HP)４方向カセット形[室内機] | てんかせ4方向 室内ユニット | RCI-GP56KA_syoukou |  | 日立ジョンソンコントロールズ空調株式会社 | HITACHI-GLS_RCI-GP56KA_syoukou\Folder\Item |  |  |  |  | 0.057 kW | てんかせ4方向 室内ユニット | RCI-GP56KA_syoukou | 21(+9.5) kg | 200 V | 1φ | 840(950)x840(950)x328(+40) mm | 6.35 mm | 12.7 mm | 日立ジョンソンコントロールズ空調株式会社 | https://www.hitachi-gls.co.jp/kentatsu/search/detail/RCI-GP56KA/2348 | 22 m³/min | 52 dB | 52 dB | 0.05 kW | 0.05 kW | 0.05 kW | 0.05 kW | 22 m³/min | 5.6 kW | 6.3 kW
|  |  |  | 機器・器具 / 空調機 | 空調機 | マルチ形パッケージエアコン(空冷HP)[室内機] | マルチPAC(空冷HP)４方向カセット形[室内機] | てんかせ4方向 室内ユニット | RCI-GP63KA_syoukou |  | 日立ジョンソンコントロールズ空調株式会社 | HITACHI-GLS_RCI-GP63KA_syoukou\Folder\Item |  |  |  |  | 0.057 kW | てんかせ4方向 室内ユニット | RCI-GP63KA_syoukou | 22(+9.5) kg | 200 V | 1φ | 840(950)x840(950)x328(+40) mm | 6.35 mm | 12.7 mm | 日立ジョンソンコントロールズ空調株式会社 | https://www.hitachi-gls.co.jp/kentatsu/search/detail/RCI-GP63KA/2348 | 26 m³/min | 56 dB | 56 dB | 0.08 kW | 0.08 kW | 0.09 kW | 0.09 kW | 26 m³/min | 6.3 kW | 7.5 kW
|  |  |  | 機器・器具 / 空調機 | 空調機 | マルチ形パッケージエアコン(空冷HP)[室内機] | マルチPAC(空冷HP)４方向カセット形[室内機] | てんかせ4方向 室内ユニット | RCI-GP71KA_syoukou |  | 日立ジョンソンコントロールズ空調株式会社 | HITACHI-GLS_RCI-GP71KA_syoukou\Folder\Item |  |  |  |  | 0.057 kW | てんかせ4方向 室内ユニット | RCI-GP71KA_syoukou | 22(+9.5) kg | 200 V | 1φ | 840(950)x840(950)x328(+40) mm | 9.52 mm | 15.88 mm | 日立ジョンソンコントロールズ空調株式会社 | https://www.hitachi-gls.co.jp/kentatsu/search/detail/RCI-GP71KA/2348 | 27 m³/min | 57 dB | 57 dB | 0.08 kW | 0.08 kW | 0.09 kW | 0.09 kW | 27 m³/min | 7.1 kW | 8.5 kW
|  |  |  | 機器・器具 / 空調機 | 空調機 | マルチ形パッケージエアコン(空冷HP)[室内機] | マルチPAC(空冷HP)４方向カセット形[室内機] | てんかせ4方向 室内ユニット | RCI-GP80KA_syoukou |  | 日立ジョンソンコントロールズ空調株式会社 | HITACHI-GLS_RCI-GP80KA_syoukou\Folder\Item |  |  |  |  | 0.057 kW | てんかせ4方向 室内ユニット | RCI-GP80KA_syoukou | 26(+9.5) kg | 200 V | 1φ | 840(950)x840(950)x378(+40) mm | 9.52 mm | 15.88 mm | 日立ジョンソンコントロールズ空調株式会社 | https://www.hitachi-gls.co.jp/kentatsu/search/detail/RCI-GP80KA/2348 | 27 m³/min | 55 dB | 55 dB | 0.08 kW | 0.08 kW | 0.09 kW | 0.09 kW | 27 m³/min | 8.0 kW | 9.0 kW
|  |  |  | 機器・器具 / 空調機 | 空調機 | マルチ形パッケージエアコン(空冷HP)[室内機] | マルチPAC(空冷HP)４方向カセット形[室内機] | てんかせ4方向 室内ユニット | RCI-GP90KA_syoukou |  | 日立ジョンソンコントロールズ空調株式会社 | HITACHI-GLS_RCI-GP90KA_syoukou\Folder\Item |  |  |  |  | 0.057 kW | てんかせ4方向 室内ユニット | RCI-GP90KA_syoukou | 26(+9.5) kg | 200 V | 1φ | 840(950)x840(950)x378(+40) mm | 9.52 mm | 15.88 mm | 日立ジョンソンコントロールズ空調株式会社 | https://www.hitachi-gls.co.jp/kentatsu/search/detail/RCI-GP90KA/2348 | 29 m³/min | 56 dB | 56 dB | 0.08 kW | 0.08 kW | 0.09 kW | 0.09 kW | 29 m³/min | 9.0 kW | 10.0 kW
|  |  |  | 機器・器具 / 空調機 | 空調機 | マルチ形パッケージエアコン(空冷HP)[室内機] | マルチPAC(空冷HP)４方向カセット形[室内機] | てんかせ4方向 室内ユニット | RCI-GP112KA_syoukou |  | 日立ジョンソンコントロールズ空調株式会社 | HITACHI-GLS_RCI-GP112KA_syoukou\Folder\Item |  |  |  |  | 0.094 kW | てんかせ4方向 室内ユニット | RCI-GP112KA_syoukou | 26(+9.5) kg | 200 V | 1φ | 840(950)x840(950)x378(+40) mm | 9.52 mm | 15.88 mm | 日立ジョンソンコントロールズ空調株式会社 | https://www.hitachi-gls.co.jp/kentatsu/search/detail/RCI-GP112KA/2348 | 36 m³/min | 64 dB | 64 dB | 0.12 kW | 0.12 kW | 0.13 kW | 0.13 kW | 36 m³/min | 11.2 kW | 12.5 kW
|  |  |  | 機器・器具 / 空調機 | 空調機 | マルチ形パッケージエアコン(空冷HP)[室内機] | マルチPAC(空冷HP)４方向カセット形[室内機] | てんかせ4方向 室内ユニット | RCI-GP140KA_syoukou |  | 日立ジョンソンコントロールズ空調株式会社 | HITACHI-GLS_RCI-GP140KA_syoukou\Folder\Item |  |  |  |  | 0.094 kW | てんかせ4方向 室内ユニット | RCI-GP140KA_syoukou | 26(+9.5) kg | 200 V | 1φ | 840(950)x840(950)x378(+40) mm | 9.52 mm | 15.88 mm | 日立ジョンソンコントロールズ空調株式会社 | https://www.hitachi-gls.co.jp/kentatsu/search/detail/RCI-GP140KA/2348 | 37 m³/min | 64 dB | 64 dB | 0.13 kW | 0.13 kW | 0.14 kW | 0.14 kW | 37 m³/min | 14.0 kW | 16.0 kW
|  |  |  | 機器・器具 / 空調機 | 空調機 | マルチ形パッケージエアコン(空冷HP)[室内機] | マルチPAC(空冷HP)４方向カセット形[室内機] | てんかせ4方向 室内ユニット | RCI-GP160KA_syoukou |  | 日立ジョンソンコントロールズ空調株式会社 | HITACHI-GLS_RCI-GP160KA_syoukou\Folder\Item |  |  |  |  | 0.094 kW | てんかせ4方向 室内ユニット | RCI-GP160KA_syoukou | 26(+9.5) kg | 200 V | 1φ | 840(950)x840(950)x378(+40) mm | 9.52 mm | 15.88 mm | 日立ジョンソンコントロールズ空調株式会社 | https://www.hitachi-gls.co.jp/kentatsu/search/detail/RCI-GP160KA/2348 | 37 m³/min | 64 dB | 64 dB | 0.13 kW | 0.13 kW | 0.14 kW | 0.14 kW | 37 m³/min | 16.0 kW | 18.0 kW
2方向カセット形
[17 empty] | 送風機電動機出力 | 製品名 | 型式 | 製品質量 | 電源電圧 | 電源相 | 外形寸法(幅×奥行き×高さ) | 液配管径 | ガス配管径 | 製造元 | URL | 冷房風量(50Hz/60Hz(急風)) | 暖房騒音(50Hz/60Hz(急風)) | 冷房騒音(50Hz/60Hz(急風)) | 暖房消費電力(60Hz) | 暖房消費電力(50Hz) | 冷房消費電力(60Hz) | 冷房消費電力(50Hz) | 暖房風量(50Hz/60Hz(急風)) | 冷房能力 | 暖房能力
|  |  |  | 機器・器具 / 空調機 | 空調機 | マルチ形パッケージエアコン(空冷HP)[室内機] | マルチPAC(空冷HP)２方向カセット形[室内機] | てんかせ2方向 室内ユニット | RCID-GP22K2 |  | 日立ジョンソンコントロールズ空調株式会社 | HITACHI-GLS_RCID-GP22K2\Folder\Item |  |  |  |  | 0.057x1 kW | てんかせ2方向 室内ユニット | RCID-GP22K2 | 23(+7.5) kg | 200 V | 1φ | 860(1100)x630(710)x345(+30) mm | 6.35 mm | 12.7 mm | 日立ジョンソンコントロールズ空調株式会社 | https://www.jci-hitachi.com/jp/ | 10 m³/min | 45 dB | 45 dB | 0.02 kW | 0.02 kW | 0.03 kW | 0.03 kW | 10 m³/min | 2.2 kW | 2.5 kW
|  |  |  | 機器・器具 / 空調機 | 空調機 | マルチ形パッケージエアコン(空冷HP)[室内機] | マルチPAC(空冷HP)２方向カセット形[室内機] | てんかせ2方向 室内ユニット | RCID-GP28K2 |  | 日立ジョンソンコントロールズ空調株式会社 | HITACHI-GLS_RCID-GP28K2\Folder\Item |  |  |  |  | 0.057x1 kW | てんかせ2方向 室内ユニット | RCID-GP28K2 | 23(+7.5) kg | 200 V | 1φ | 860(1100)x630(710)x345(+30) mm | 6.35 mm | 12.7 mm | 日立ジョンソンコントロールズ空調株式会社 | https://www.jci-hitachi.com/jp/ | 11 m³/min | 48 dB | 48 dB | 0.02 kW | 0.02 kW | 0.03 kW | 0.03 kW | 11 m³/min | 2.8 kW | 3.2 kW
|  |  |  | 機器・器具 / 空調機 | 空調機 | マルチ形パッケージエアコン(空冷HP)[室内機] | マルチPAC(空冷HP)２方向カセット形[室内機] | てんかせ2方向 室内ユニット | RCID-GP36K2 |  | 日立ジョンソンコントロールズ空調株式会社 | HITACHI-GLS_RCID-GP36K2\Folder\Item |  |  |  |  | 0.057x1 kW | てんかせ2方向 室内ユニット | RCID-GP36K2 | 23(+7.5) kg | 200 V | 1φ | 860(1100)x630(710)x345(+30) mm | 6.35 mm | 12.7 mm | 日立ジョンソンコントロールズ空調株式会社 | https://www.jci-hitachi.com/jp/ | 12 m³/min | 50 dB | 50 dB | 0.02 kW | 0.02 kW | 0.03 kW | 0.03 kW | 12 m³/min | 3.6 kW | 4.0 kW
|  |  |  | 機器・器具 / 空調機 | 空調機 | マルチ形パッケージエアコン(空冷HP)[室内機] | マルチPAC(空冷HP)２方向カセット形[室内機] | てんかせ2方向 室内ユニット | RCID-GP40K2 |  | 日立ジョンソンコントロールズ空調株式会社 | HITACHI-GLS_RCID-GP40K2\Folder\Item |  |  |  |  | 0.057x1 kW | てんかせ2方向 室内ユニット | RCID-GP40K2 | 25(+7.5) kg | 200 V | 1φ | 860(1100)x630(710)x345(+30) mm | 6.35 mm | 12.7 mm | 日立ジョンソンコントロールズ空調株式会社 | https://www.jci-hitachi.com/jp/ | 15 m³/min | 51 dB | 51 dB | 0.04 kW | 0.04 kW | 0.05 kW | 0.05 kW | 15 m³/min | 4.0 kW | 4.8 kW
|  |  |  | 機器・器具 / 空調機 | 空調機 | マルチ形パッケージエアコン(空冷HP)[室内機] | マルチPAC(空冷HP)２方向カセット形[室内機] | てんかせ2方向 室内ユニット | RCID-GP45K2 |  | 日立ジョンソンコントロールズ空調株式会社 | HITACHI-GLS_RCID-GP45K2\Folder\Item |  |  |  |  | 0.057x1 kW | てんかせ2方向 室内ユニット | RCID-GP45K2 | 25(+7.5) kg | 200 V | 1φ | 860(1100)x630(710)x345(+30) mm | 6.35 mm | 12.7 mm | 日立ジョンソンコントロールズ空調株式会社 | https://www.jci-hitachi.com/jp/ | 15 m³/min | 51 dB | 51 dB | 0.04 kW | 0.04 kW | 0.05 kW | 0.05 kW | 15 m³/min | 4.5 kW | 5.0 kW
|  |  |  | 機器・器具 / 空調機 | 空調機 | マルチ形パッケージエアコン(空冷HP)[室内機] | マルチPAC(空冷HP)２方向カセット形[室内機] | てんかせ2方向 室内ユニット | RCID-GP50K2 |  | 日立ジョンソンコントロールズ空調株式会社 | HITACHI-GLS_RCID-GP50K2\Folder\Item |  |  |  |  | 0.057x1 kW | てんかせ2方向 室内ユニット | RCID-GP50K2 | 25(+7.5) kg | 200 V | 1φ | 860(1100)x630(710)x345(+30) mm | 6.35 mm | 12.7 mm | 日立ジョンソンコントロールズ空調株式会社 | https://www.jci-hitachi.com/jp/ | 16.5 m³/min | 52 dB | 52 dB | 0.05 kW | 0.05 kW | 0.06 kW | 0.06 kW | 16.5 m³/min | 5.0 kW | 5.6 kW
|  |  |  | 機器・器具 / 空調機 | 空調機 | マルチ形パッケージエアコン(空冷HP)[室内機] | マルチPAC(空冷HP)２方向カセット形[室内機] | てんかせ2方向 室内ユニット | RCID-GP56K2 |  | 日立ジョンソンコントロールズ空調株式会社 | HITACHI-GLS_RCID-GP56K2\Folder\Item |  |  |  |  | 0.057x1 kW | てんかせ2方向 室内ユニット | RCID-GP56K2 | 25(+7.5) kg | 200 V | 1φ | 860(1100)x630(710)x345(+30) mm | 6.35 mm | 12.7 mm | 日立ジョンソンコントロールズ空調株式会社 | https://www.jci-hitachi.com/jp/ | 16.5 m³/min | 52 dB | 52 dB | 0.05 kW | 0.05 kW | 0.06 kW | 0.06 kW | 16.5 m³/min | 5.6 kW | 6.3 kW
|  |  |  | 機器・器具 / 空調機 | 空調機 | マルチ形パッケージエアコン(空冷HP)[室内機] | マルチPAC(空冷HP)２方向カセット形[室内機] | てんかせ2方向 室内ユニット | RCID-GP63K2 |  | 日立ジョンソンコントロールズ空調株式会社 | HITACHI-GLS_RCID-GP63K2\Folder\Item |  |  |  |  | 0.057x1 kW | てんかせ2方向 室内ユニット | RCID-GP63K2 | 25(+7.5) kg | 200 V | 1φ | 860(1100)x630(710)x345(+30) mm | 6.35 mm | 12.7 mm | 日立ジョンソンコントロールズ空調株式会社 | https://www.jci-hitachi.com/jp/ | 17 m³/min | 53 dB | 53 dB | 0.05 kW | 0.05 kW | 0.06 kW | 0.06 kW | 17 m³/min | 6.3 kW | 7.5 kW
|  |  |  | 機器・器具 / 空調機 | 空調機 | マルチ形パッケージエアコン(空冷HP)[室内機] | マルチPAC(空冷HP)２方向カセット形[室内機] | てんかせ2方向 室内ユニット | RCID-GP71K2 |  | 日立ジョンソンコントロールズ空調株式会社 | HITACHI-GLS_RCID-GP71K2\Folder\Item |  |  |  |  | 0.057x1 kW | てんかせ2方向 室内ユニット | RCID-GP71K2 | 25(+7.5) kg | 200 V | 1φ | 860(1100)x630(710)x345(+30) mm | 9.52 mm | 15.88 mm | 日立ジョンソンコントロールズ空調株式会社 | https://www.jci-hitachi.com/jp/ | 18.5 m³/min | 55 dB | 55 dB | 0.07 kW | 0.07 kW | 0.07 kW | 0.07 kW | 18.5 m³/min | 7.1 kW | 8.5 kW
|  |  |  | 機器・器具 / 空調機 | 空調機 | マルチ形パッケージエアコン(空冷HP)[室内機] | マルチPAC(空冷HP)２方向カセット形[室内機] | てんかせ2方向 室内ユニット | RCID-GP80K2 |  | 日立ジョンソンコントロールズ空調株式会社 | HITACHI-GLS_RCID-GP80K2\Folder\Item |  |  |  |  | 0.057x1 kW | てんかせ2方向 室内ユニット | RCID-GP80K2 | 25(+7.5) kg | 200 V | 1φ | 860(1100)x630(710)x345(+30) mm | 9.52 mm | 15.88 mm | 日立ジョンソンコントロールズ空調株式会社 | https://www.jci-hitachi.com/jp/ | 21 m³/min | 58 dB | 58 dB | 0.09 kW | 0.09 kW | 0.09 kW | 0.09 kW | 21 m³/min | 8.0 kW | 9.0 kW
|  |  |  | 機器・器具 / 空調機 | 空調機 | マルチ形パッケージエアコン(空冷HP)[室内機] | マルチPAC(空冷HP)２方向カセット形[室内機] | てんかせ2方向 室内ユニット | RCID-GP90K2 |  | 日立ジョンソンコントロールズ空調株式会社 | HITACHI-GLS_RCID-GP90K2\Folder\Item |  |  |  |  | 0.057x1 kW | てんかせ2方向 室内ユニット | RCID-GP90K2 | 25(+7.5) kg | 200 V | 1φ | 860(1100)x630(710)x345(+30) mm | 9.52 mm | 15.88 mm | 日立ジョンソンコントロールズ空調株式会社 | https://www.jci-hitachi.com/jp/ | 22 m³/min | 59 dB | 59 dB | 0.10 kW | 0.10 kW | 0.10 kW | 0.10 kW | 22 m³/min | 9.0 kW | 10.0 kW
|  |  |  | 機器・器具 / 空調機 | 空調機 | マルチ形パッケージエアコン(空冷HP)[室内機] | マルチPAC(空冷HP)２方向カセット形[室内機] | てんかせ2方向 室内ユニット | RCID-GP112K2 |  | 日立ジョンソンコントロールズ空調株式会社 | HITACHI-GLS_RCID-GP112K2\Folder\Item |  |  |  |  | 0.057x2 kW | てんかせ2方向 室内ユニット | RCID-GP112K2 | 39(+10.5) kg | 200 V | 1φ | 1420(1660)x630(710)x345(+30) mm | 9.52 mm | 15.88 mm | 日立ジョンソンコントロールズ空調株式会社 | https://www.jci-hitachi.com/jp/ | 30 m³/min | 57 dB | 57 dB | 0.10 kW | 0.10 kW | 0.11 kW | 0.11 kW | 30 m³/min | 11.2 kW | 12.5 kW
|  |  |  | 機器・器具 / 空調機 | 空調機 | マルチ形パッケージエアコン(空冷HP)[室内機] | マルチPAC(空冷HP)２方向カセット形[室内機] | てんかせ2方向 室内ユニット | RCID-GP140K2 |  | 日立ジョンソンコントロールズ空調株式会社 | HITACHI-GLS_RCID-GP140K2\Folder\Item |  |  |  |  | 0.057x2 kW | てんかせ2方向 室内ユニット | RCID-GP140K2 | 39(+10.5) kg | 200 V | 1φ | 1420(1660)x630(710)x345(+30) mm | 9.52 mm | 15.88 mm | 日立ジョンソンコントロールズ空調株式会社 | https://www.jci-hitachi.com/jp/ | 35 m³/min | 60 dB | 60 dB | 0.13 kW | 0.13 kW | 0.13 kW | 0.13 kW | 35 m³/min | 14.0 kW | 16.0 kW
|  |  |  | 機器・器具 / 空調機 | 空調機 | マルチ形パッケージエアコン(空冷HP)[室内機] | マルチPAC(空冷HP)２方向カセット形[室内機] | てんかせ2方向 室内ユニット | RCID-GP160K2 |  | 日立ジョンソンコントロールズ空調株式会社 | HITACHI-GLS_RCID-GP160K2\Folder\Item |  |  |  |  | 0.057x2 kW | てんかせ2方向 室内ユニット | RCID-GP160K2 | 39(+10.5) kg | 200 V | 1φ | 1420(1660)x630(710)x345(+30) mm | 9.52 mm | 15.88 mm | 日立ジョンソンコントロールズ空調株式会社 | https://www.jci-hitachi.com/jp/ | 37 m³/min | 61 dB | 61 dB | 0.14 kW | 0.14 kW | 0.15 kW | 0.15 kW | 37 m³/min | 16.0 kW | 18.0 kW
|  |  |  | 機器・器具 / 空調機 | 空調機 | マルチ形パッケージエアコン(空冷HP)[室内機] | マルチPAC(空冷HP)２方向カセット形[室内機] | てんかせ2方向 室内ユニット | RCID-GP22KA |  | 日立ジョンソンコントロールズ空調株式会社 | HITACHI-GLS_RCID-GP22KA\Folder\Item |  |  |  |  | 0.057x1 kW | てんかせ2方向 室内ユニット | RCID-GP22KA | 23(+7.5) kg | 200 V | 1φ | 860(1100)x630(710)x345(+30) mm | 6.35 mm | 12.7 mm | 日立ジョンソンコントロールズ空調株式会社 | https://www.hitachi-gls.co.jp/kentatsu/search/detail/RCID-GP22KA/2349 | 10 m³/min | 45 dB | 45 dB | 0.02 kW | 0.02 kW | 0.03 kW | 0.03 kW | 10 m³/min | 2.2 kW | 2.5 kW
|  |  |  | 機器・器具 / 空調機 | 空調機 | マルチ形パッケージエアコン(空冷HP)[室内機] | マルチPAC(空冷HP)２方向カセット形[室内機] | てんかせ2方向 室内ユニット | RCID-GP28KA |  | 日立ジョンソンコントロールズ空調株式会社 | HITACHI-GLS_RCID-GP28KA\Folder\Item |  |  |  |  | 0.057x1 kW | てんかせ2方向 室内ユニット | RCID-GP28KA | 23(+7.5) kg | 200 V | 1φ | 860(1100)x630(710)x345(+30) mm | 6.35 mm | 12.7 mm | 日立ジョンソンコントロールズ空調株式会社 | https://www.hitachi-gls.co.jp/kentatsu/search/detail/RCID-GP28KA/2349 | 11 m³/min | 48 dB | 48 dB | 0.02 kW | 0.02 kW | 0.03 kW | 0.03 kW | 11 m³/min | 2.8 kW | 3.2 kW
|  |  |  | 機器・器具 / 空調機 | 空調機 | マルチ形パッケージエアコン(空冷HP)[室内機] | マルチPAC(空冷HP)２方向カセット形[室内機] | てんかせ2方向 室内ユニット | RCID-GP36KA |  | 日立ジョンソンコントロールズ空調株式会社 | HITACHI-GLS_RCID-GP36KA\Folder\Item |  |  |  |  | 0.057x1 kW | てんかせ2方向 室内ユニット | RCID-GP36KA | 23(+7.5) kg | 200 V | 1φ | 860(1100)x630(710)x345(+30) mm | 6.35 mm | 12.7 mm | 日立ジョンソンコントロールズ空調株式会社 | https://www.hitachi-gls.co.jp/kentatsu/search/detail/RCID-GP36KA/2349 | 12 m³/min | 50 dB | 50 dB | 0.02 kW | 0.02 kW | 0.03 kW | 0.03 kW | 12 m³/min | 3.6 kW | 4.0 kW
|  |  |  | 機器・器具 / 空調機 | 空調機 | マルチ形パッケージエアコン(空冷HP)[室内機] | マルチPAC(空冷HP)２方向カセット形[室内機] | てんかせ2方向 室内ユニット | RCID-GP40KA |  | 日立ジョンソンコントロールズ空調株式会社 | HITACHI-GLS_RCID-GP40KA\Folder\Item |  |  |  |  | 0.057x1 kW | てんかせ2方向 室内ユニット | RCID-GP40KA | 25(+7.5) kg | 200 V | 1φ | 860(1100)x630(710)x345(+30) mm | 6.35 mm | 12.7 mm | 日立ジョンソンコントロールズ空調株式会社 | https://www.hitachi-gls.co.jp/kentatsu/search/detail/RCID-GP40KA/2349 | 15 m³/min | 51 dB | 51 dB | 0.04 kW | 0.04 kW | 0.05 kW | 0.05 kW | 15 m³/min | 4.0 kW | 4.8 kW
|  |  |  | 機器・器具 / 空調機 | 空調機 | マルチ形パッケージエアコン(空冷HP)[室内機] | マルチPAC(空冷HP)２方向カセット形[室内機] | てんかせ2方向 室内ユニット | RCID-GP45KA |  | 日立ジョンソンコントロールズ空調株式会社 | HITACHI-GLS_RCID-GP45KA\Folder\Item |  |  |  |  | 0.057x1 kW | てんかせ2方向 室内ユニット | RCID-GP45KA | 25(+7.5) kg | 200 V | 1φ | 860(1100)x630(710)x345(+30) mm | 6.35 mm | 12.7 mm | 日立ジョンソンコントロールズ空調株式会社 | https://www.hitachi-gls.co.jp/kentatsu/search/detail/RCID-GP45KA/2349 | 15 m³/min | 51 dB | 51 dB | 0.04 kW | 0.04 kW | 0.05 kW | 0.05 kW | 15 m³/min | 4.5 kW | 5.0 kW
|  |  |  | 機器・器具 / 空調機 | 空調機 | マルチ形パッケージエアコン(空冷HP)[室内機] | マルチPAC(空冷HP)２方向カセット形[室内機] | てんかせ2方向 室内ユニット | RCID-GP50KA |  | 日立ジョンソンコントロールズ空調株式会社 | HITACHI-GLS_RCID-GP50KA\Folder\Item |  |  |  |  | 0.057x1 kW | てんかせ2方向 室内ユニット | RCID-GP50KA | 25(+7.5) kg | 200 V | 1φ | 860(1100)x630(710)x345(+30) mm | 6.35 mm | 12.7 mm | 日立ジョンソンコントロールズ空調株式会社 | https://www.hitachi-gls.co.jp/kentatsu/search/detail/RCID-GP50KA/2349 | 16.5 m³/min | 52 dB | 52 dB | 0.05 kW | 0.05 kW | 0.06 kW | 0.06 kW | 16.5 m³/min | 5.0 kW | 5.6 kW
|  |  |  | 機器・器具 / 空調機 | 空調機 | マルチ形パッケージエアコン(空冷HP)[室内機] | マルチPAC(空冷HP)２方向カセット形[室内機] | てんかせ2方向 室内ユニット | RCID-GP56KA |  | 日立ジョンソンコントロールズ空調株式会社 | HITACHI-GLS_RCID-GP56KA\Folder\Item |  |  |  |  | 0.057x1 kW | てんかせ2方向 室内ユニット | RCID-GP56KA | 25(+7.5) kg | 200 V | 1φ | 860(1100)x630(710)x345(+30) mm | 6.35 mm | 12.7 mm | 日立ジョンソンコントロールズ空調株式会社 | https://www.hitachi-gls.co.jp/kentatsu/search/detail/RCID-GP56KA/2349 | 16.5 m³/min | 52 dB | 52 dB | 0.05 kW | 0.05 kW | 0.06 kW | 0.06 kW | 16.5 m³/min | 5.6 kW | 6.3 kW
|  |  |  | 機器・器具 / 空調機 | 空調機 | マルチ形パッケージエアコン(空冷HP)[室内機] | マルチPAC(空冷HP)２方向カセット形[室内機] | てんかせ2方向 室内ユニット | RCID-GP63KA |  | 日立ジョンソンコントロールズ空調株式会社 | HITACHI-GLS_RCID-GP63KA\Folder\Item |  |  |  |  | 0.057x1 kW | てんかせ2方向 室内ユニット | RCID-GP63KA | 25(+7.5) kg | 200 V | 1φ | 860(1100)x630(710)x345(+30) mm | 6.35 mm | 12.7 mm | 日立ジョンソンコントロールズ空調株式会社 | https://www.hitachi-gls.co.jp/kentatsu/search/detail/RCID-GP63KA/2349 | 17 m³/min | 53 dB | 53 dB | 0.05 kW | 0.05 kW | 0.06 kW | 0.06 kW | 17 m³/min | 6.3 kW | 7.5 kW
|  |  |  | 機器・器具 / 空調機 | 空調機 | マルチ形パッケージエアコン(空冷HP)[室内機] | マルチPAC(空冷HP)２方向カセット形[室内機] | てんかせ2方向 室内ユニット | RCID-GP71KA |  | 日立ジョンソンコントロールズ空調株式会社 | HITACHI-GLS_RCID-GP71KA\Folder\Item |  |  |  |  | 0.057x1 kW | てんかせ2方向 室内ユニット | RCID-GP71KA | 25(+7.5) kg | 200 V | 1φ | 860(1100)x630(710)x345(+30) mm | 9.52 mm | 15.88 mm | 日立ジョンソンコントロールズ空調株式会社 | https://www.hitachi-gls.co.jp/kentatsu/search/detail/RCID-GP71KA/2349 | 18.5 m³/min | 55 dB | 55 dB | 0.07 kW | 0.07 kW | 0.07 kW | 0.07 kW | 18.5 m³/min | 7.1 kW | 8.5 kW
|  |  |  | 機器・器具 / 空調機 | 空調機 | マルチ形パッケージエアコン(空冷HP)[室内機] | マルチPAC(空冷HP)２方向カセット形[室内機] | てんかせ2方向 室内ユニット | RCID-GP80KA |  | 日立ジョンソンコントロールズ空調株式会社 | HITACHI-GLS_RCID-GP80KA\Folder\Item |  |  |  |  | 0.057x1 kW | てんかせ2方向 室内ユニット | RCID-GP80KA | 25(+7.5) kg | 200 V | 1φ | 860(1100)x630(710)x345(+30) mm | 9.52 mm | 15.88 mm | 日立ジョンソンコントロールズ空調株式会社 | https://www.hitachi-gls.co.jp/kentatsu/search/detail/RCID-GP80KA/2349 | 21 m³/min | 58 dB | 58 dB | 0.09 kW | 0.09 kW | 0.09 kW | 0.09 kW | 21 m³/min | 8.0 kW | 9.0 kW
|  |  |  | 機器・器具 / 空調機 | 空調機 | マルチ形パッケージエアコン(空冷HP)[室内機] | マルチPAC(空冷HP)２方向カセット形[室内機] | てんかせ2方向 室内ユニット | RCID-GP90KA |  | 日立ジョンソンコントロールズ空調株式会社 | HITACHI-GLS_RCID-GP90KA\Folder\Item |  |  |  |  | 0.057x1 kW | てんかせ2方向 室内ユニット | RCID-GP90KA | 25(+7.5) kg | 200 V | 1φ | 860(1100)x630(710)x345(+30) mm | 9.52 mm | 15.88 mm | 日立ジョンソンコントロールズ空調株式会社 | https://www.hitachi-gls.co.jp/kentatsu/search/detail/RCID-GP90KA/2349 | 22 m³/min | 59 dB | 59 dB | 0.10 kW | 0.10 kW | 0.10 kW | 0.10 kW | 22 m³/min | 9.0 kW | 10.0 kW
|  |  |  | 機器・器具 / 空調機 | 空調機 | マルチ形パッケージエアコン(空冷HP)[室内機] | マルチPAC(空冷HP)２方向カセット形[室内機] | てんかせ2方向 室内ユニット | RCID-GP112KA |  | 日立ジョンソンコントロールズ空調株式会社 | HITACHI-GLS_RCID-GP112KA\Folder\Item |  |  |  |  | 0.057x2 kW | てんかせ2方向 室内ユニット | RCID-GP112KA | 39(+10.5) kg | 200 V | 1φ | 1420(1660)x630(710)x345(+30) mm | 9.52 mm | 15.88 mm | 日立ジョンソンコントロールズ空調株式会社 | https://www.hitachi-gls.co.jp/kentatsu/search/detail/RCID-GP112KA/2349 | 30 m³/min | 57 dB | 57 dB | 0.10 kW | 0.10 kW | 0.11 kW | 0.11 kW | 30 m³/min | 11.2 kW | 12.5 kW
|  |  |  | 機器・器具 / 空調機 | 空調機 | マルチ形パッケージエアコン(空冷HP)[室内機] | マルチPAC(空冷HP)２方向カセット形[室内機] | てんかせ2方向 室内ユニット | RCID-GP140KA |  | 日立ジョンソンコントロールズ空調株式会社 | HITACHI-GLS_RCID-GP140KA\Folder\Item |  |  |  |  | 0.057x2 kW | てんかせ2方向 室内ユニット | RCID-GP140KA | 39(+10.5) kg | 200 V | 1φ | 1420(1660)x630(710)x345(+30) mm | 9.52 mm | 15.88 mm | 日立ジョンソンコントロールズ空調株式会社 | https://www.hitachi-gls.co.jp/kentatsu/search/detail/RCID-GP140KA/2349 | 35 m³/min | 60 dB | 60 dB | 0.13 kW | 0.13 kW | 0.13 kW | 0.13 kW | 35 m³/min | 14.0 kW | 16.0 kW
|  |  |  | 機器・器具 / 空調機 | 空調機 | マルチ形パッケージエアコン(空冷HP)[室内機] | マルチPAC(空冷HP)２方向カセット形[室内機] | てんかせ2方向 室内ユニット | RCID-GP160KA |  | 日立ジョンソンコントロールズ空調株式会社 | HITACHI-GLS_RCID-GP160KA\Folder\Item |  |  |  |  | 0.057x2 kW | てんかせ2方向 室内ユニット | RCID-GP160KA | 39(+10.5) kg | 200 V | 1φ | 1420(1660)x630(710)x345(+30) mm | 9.52 mm | 15.88 mm | 日立ジョンソンコントロールズ空調株式会社 | https://www.hitachi-gls.co.jp/kentatsu/search/detail/RCID-GP160KA/2349 | 37 m³/min | 61 dB | 61 dB | 0.14 kW | 0.14 kW | 0.15 kW | 0.15 kW | 37 m³/min | 16.0 kW | 18.0 kW
1方向カセット形
コーナータイプ
[17 empty] | 送風機電動機出力 | 製品名 | 型式 | 製品質量 | 電源電圧 | 電源相 | 外形寸法(幅×奥行き×高さ) | 液配管径 | ガス配管径 | 製造元 | URL | 冷房風量(50Hz/60Hz(急風)) | 暖房騒音(50Hz/60Hz(急風)) | 冷房騒音(50Hz/60Hz(急風)) | 暖房消費電力(60Hz) | 暖房消費電力(50Hz) | 冷房消費電力(60Hz) | 冷房消費電力(50Hz) | 暖房風量(50Hz/60Hz(急風)) | 冷房能力 | 暖房能力
|  |  |  | 機器・器具 / 空調機 | 空調機 | マルチ形パッケージエアコン(空冷HP)[室内機] | マルチPAC(空冷HP)１方向カセット形[室内機] | てんかせ1方向 室内ユニット | RCIS-GP22K2_corner |  | 日立ジョンソンコントロールズ空調株式会社 | HITACHI-GLS_RCIS-GP22K2_corner\Folder\Item |  |  |  |  | 0.050 kW | てんかせ1方向 室内ユニット | RCIS-GP22K2_corner | 25(+4.5) kg | 200 V | 1φ | 900(1100)x710(800)x235(+35) mm | 6.35 mm | 12.7 mm | 日立ジョンソンコントロールズ空調株式会社 | https://www.jci-hitachi.com/jp/ | 8.5 m³/min | 48 dB | 48 dB | 0.02 kW | 0.02 kW | 0.03 kW | 0.03 kW | 8.5 m³/min | 2.2 kW | 2.5 kW
|  |  |  | 機器・器具 / 空調機 | 空調機 | マルチ形パッケージエアコン(空冷HP)[室内機] | マルチPAC(空冷HP)１方向カセット形[室内機] | てんかせ1方向 室内ユニット | RCIS-GP28K2_corner |  | 日立ジョンソンコントロールズ空調株式会社 | HITACHI-GLS_RCIS-GP28K2_corner\Folder\Item |  |  |  |  | 0.050 kW | てんかせ1方向 室内ユニット | RCIS-GP28K2_corner | 25(+4.5) kg | 200 V | 1φ | 900(1100)x710(800)x235(+35) mm | 6.35 mm | 12.7 mm | 日立ジョンソンコントロールズ空調株式会社 | https://www.jci-hitachi.com/jp/ | 9.5 m³/min | 50 dB | 50 dB | 0.03 kW | 0.03 kW | 0.03 kW | 0.03 kW | 9.5 m³/min | 2.8 kW | 3.2 kW
|  |  |  | 機器・器具 / 空調機 | 空調機 | マルチ形パッケージエアコン(空冷HP)[室内機] | マルチPAC(空冷HP)１方向カセット形[室内機] | てんかせ1方向 室内ユニット | RCIS-GP36K2_corner |  | 日立ジョンソンコントロールズ空調株式会社 | HITACHI-GLS_RCIS-GP36K2_corner\Folder\Item |  |  |  |  | 0.050 kW | てんかせ1方向 室内ユニット | RCIS-GP36K2_corner | 25(+4.5) kg | 200 V | 1φ | 900(1100)x710(800)x235(+35) mm | 6.35 mm | 12.7 mm | 日立ジョンソンコントロールズ空調株式会社 | https://www.jci-hitachi.com/jp/ | 10.5 m³/min | 51 dB | 51 dB | 0.04 kW | 0.04 kW | 0.04 kW | 0.04 kW | 10.5 m³/min | 3.6 kW | 4.0 kW
|  |  |  | 機器・器具 / 空調機 | 空調機 | マルチ形パッケージエアコン(空冷HP)[室内機] | マルチPAC(空冷HP)１方向カセット形[室内機] | てんかせ1方向 室内ユニット | RCIS-GP40K2_corner |  | 日立ジョンソンコントロールズ空調株式会社 | HITACHI-GLS_RCIS-GP40K2_corner\Folder\Item |  |  |  |  | 0.050 kW | てんかせ1方向 室内ユニット | RCIS-GP40K2_corner | 26(+4.5) kg | 200 V | 1φ | 900(1100)x710(800)x235(+35) mm | 6.35 mm | 12.7 mm | 日立ジョンソンコントロールズ空調株式会社 | https://www.jci-hitachi.com/jp/ | 13 m³/min | 54 dB | 54 dB | 0.05 kW | 0.05 kW | 0.05 kW | 0.05 kW | 13 m³/min | 4.0 kW | 4.8 kW
|  |  |  | 機器・器具 / 空調機 | 空調機 | マルチ形パッケージエアコン(空冷HP)[室内機] | マルチPAC(空冷HP)１方向カセット形[室内機] | てんかせ1方向 室内ユニット | RCIS-GP45K2_corner |  | 日立ジョンソンコントロールズ空調株式会社 | HITACHI-GLS_RCIS-GP45K2_corner\Folder\Item |  |  |  |  | 0.050 kW | てんかせ1方向 室内ユニット | RCIS-GP45K2_corner | 26(+4.5) kg | 200 V | 1φ | 900(1100)x710(800)x235(+35) mm | 6.35 mm | 12.7 mm | 日立ジョンソンコントロールズ空調株式会社 | https://www.jci-hitachi.com/jp/ | 13 m³/min | 54 dB | 54 dB | 0.05 kW | 0.05 kW | 0.05 kW | 0.05 kW | 13 m³/min | 4.5 kW | 5.0 kW
|  |  |  | 機器・器具 / 空調機 | 空調機 | マルチ形パッケージエアコン(空冷HP)[室内機] | マルチPAC(空冷HP)１方向カセット形[室内機] | てんかせ1方向 室内ユニット | RCIS-GP50K2_corner |  | 日立ジョンソンコントロールズ空調株式会社 | HITACHI-GLS_RCIS-GP50K2_corner\Folder\Item |  |  |  |  | 0.050 kW | てんかせ1方向 室内ユニット | RCIS-GP50K2_corner | 26(+4.5) kg | 200 V | 1φ | 900(1100)x710(800)x235(+35) mm | 6.35 mm | 12.7 mm | 日立ジョンソンコントロールズ空調株式会社 | https://www.jci-hitachi.com/jp/ | 14.5 m³/min | 57 dB | 57 dB | 0.06 kW | 0.06 kW | 0.07 kW | 0.07 kW | 14.5 m³/min | 5.0 kW | 5.6 kW
|  |  |  | 機器・器具 / 空調機 | 空調機 | マルチ形パッケージエアコン(空冷HP)[室内機] | マルチPAC(空冷HP)１方向カセット形[室内機] | てんかせ1方向 室内ユニット | RCIS-GP56K2_corner |  | 日立ジョンソンコントロールズ空調株式会社 | HITACHI-GLS_RCIS-GP56K2_corner\Folder\Item |  |  |  |  | 0.050 kW | てんかせ1方向 室内ユニット | RCIS-GP56K2_corner | 26(+4.5) kg | 200 V | 1φ | 900(1100)x710(800)x235(+35) mm | 6.35 mm | 12.7 mm | 日立ジョンソンコントロールズ空調株式会社 | https://www.jci-hitachi.com/jp/ | 14.5 m³/min | 57 dB | 57 dB | 0.06 kW | 0.06 kW | 0.07 kW | 0.07 kW | 14.5 m³/min | 5.6 kW | 6.3 kW
|  |  |  | 機器・器具 / 空調機 | 空調機 | マルチ形パッケージエアコン(空冷HP)[室内機] | マルチPAC(空冷HP)１方向カセット形[室内機] | てんかせ1方向 室内ユニット | RCIS-GP63K2_corner |  | 日立ジョンソンコントロールズ空調株式会社 | HITACHI-GLS_RCIS-GP63K2_corner\Folder\Item |  |  |  |  | 0.080 kW | てんかせ1方向 室内ユニット | RCIS-GP63K2_corner | 33(+6) kg | 200 V | 1φ | 1210(1410)x710(800)x235(+35) mm | 6.35 mm | 12.7 mm | 日立ジョンソンコントロールズ空調株式会社 | https://www.jci-hitachi.com/jp/ | 17 m³/min | 53 dB | 53 dB | 0.06 kW | 0.06 kW | 0.07 kW | 0.07 kW | 17 m³/min | 6.3 kW | 7.5 kW
|  |  |  | 機器・器具 / 空調機 | 空調機 | マルチ形パッケージエアコン(空冷HP)[室内機] | マルチPAC(空冷HP)１方向カセット形[室内機] | てんかせ1方向 室内ユニット | RCIS-GP71K2_corner |  | 日立ジョンソンコントロールズ空調株式会社 | HITACHI-GLS_RCIS-GP71K2_corner\Folder\Item |  |  |  |  | 0.080 kW | てんかせ1方向 室内ユニット | RCIS-GP71K2_corner | 33(+6) kg | 200 V | 1φ | 1210(1410)x710(800)x235(+35) mm | 9.52 mm | 15.88 mm | 日立ジョンソンコントロールズ空調株式会社 | https://www.jci-hitachi.com/jp/ | 18.5 m³/min | 55 dB | 55 dB | 0.07 kW | 0.07 kW | 0.08 kW | 0.08 kW | 18.5 m³/min | 7.1 kW | 8.5 kW
|  |  |  | 機器・器具 / 空調機 | 空調機 | マルチ形パッケージエアコン(空冷HP)[室内機] | マルチPAC(空冷HP)１方向カセット形[室内機] | てんかせ1方向 室内ユニット | RCIS-GP80K2_corner |  | 日立ジョンソンコントロールズ空調株式会社 | HITACHI-GLS_RCIS-GP80K2_corner\Folder\Item |  |  |  |  | 0.080 kW | てんかせ1方向 室内ユニット | RCIS-GP80K2_corner | 33(+6) kg | 200 V | 1φ | 1210(1410)x710(800)x235(+35) mm | 9.52 mm | 15.88 mm | 日立ジョンソンコントロールズ空調株式会社 | https://www.jci-hitachi.com/jp/ | 20 m³/min | 57 dB | 57 dB | 0.08 kW | 0.08 kW | 0.09 kW | 0.09 kW | 20 m³/min | 8.0 kW | 9.0 kW
|  |  |  | 機器・器具 / 空調機 | 空調機 | マルチ形パッケージエアコン(空冷HP)[室内機] | マルチPAC(空冷HP)１方向カセット形[室内機] | てんかせ1方向 室内ユニット | RCIS-GP22KA_corner |  | 日立ジョンソンコントロールズ空調株式会社 | HITACHI-GLS_RCIS-GP22KA_corner\Folder\Item |  |  |  |  | 0.050 kW | てんかせ1方向 室内ユニット | RCIS-GP22KA_corner | 25(+4.5) kg | 200 V | 1φ | 900(1100)x710(800)x235(+35) mm | 6.35 mm | 12.7 mm | 日立ジョンソンコントロールズ空調株式会社 | https://www.hitachi-gls.co.jp/kentatsu/search/detail/RCIS-GP22KA/2350 | 8.5 m³/min | 48 dB | 48 dB | 0.02 kW | 0.02 kW | 0.03 kW | 0.03 kW | 8.5 m³/min | 2.2 kW | 2.5 kW
|  |  |  | 機器・器具 / 空調機 | 空調機 | マルチ形パッケージエアコン(空冷HP)[室内機] | マルチPAC(空冷HP)１方向カセット形[室内機] | てんかせ1方向 室内ユニット | RCIS-GP28KA_corner |  | 日立ジョンソンコントロールズ空調株式会社 | HITACHI-GLS_RCIS-GP28KA_corner\Folder\Item |  |  |  |  | 0.050 kW | てんかせ1方向 室内ユニット | RCIS-GP28KA_corner | 25(+4.5) kg | 200 V | 1φ | 900(1100)x710(800)x235(+35) mm | 6.35 mm | 12.7 mm | 日立ジョンソンコントロールズ空調株式会社 | https://www.hitachi-gls.co.jp/kentatsu/search/detail/RCIS-GP28KA/2350 | 9.5 m³/min | 50 dB | 50 dB | 0.03 kW | 0.03 kW | 0.03 kW | 0.03 kW | 9.5 m³/min | 2.8 kW | 3.2 kW
|  |  |  | 機器・器具 / 空調機 | 空調機 | マルチ形パッケージエアコン(空冷HP)[室内機] | マルチPAC(空冷HP)１方向カセット形[室内機] | てんかせ1方向 室内ユニット | RCIS-GP36KA_corner |  | 日立ジョンソンコントロールズ空調株式会社 | HITACHI-GLS_RCIS-GP36KA_corner\Folder\Item |  |  |  |  | 0.050 kW | てんかせ1方向 室内ユニット | RCIS-GP36KA_corner | 25(+4.5) kg | 200 V | 1φ | 900(1100)x710(800)x235(+35) mm | 6.35 mm | 12.7 mm | 日立ジョンソンコントロールズ空調株式会社 | https://www.hitachi-gls.co.jp/kentatsu/search/detail/RCIS-GP36KA/2350 | 10.5 m³/min | 51 dB | 51 dB | 0.04 kW | 0.04 kW | 0.04 kW | 0.04 kW | 10.5 m³/min | 3.6 kW | 4.0 kW
|  |  |  | 機器・器具 / 空調機 | 空調機 | マルチ形パッケージエアコン(空冷HP)[室内機] | マルチPAC(空冷HP)１方向カセット形[室内機] | てんかせ1方向 室内ユニット | RCIS-GP40KA_corner |  | 日立ジョンソンコントロールズ空調株式会社 | HITACHI-GLS_RCIS-GP40KA_corner\Folder\Item |  |  |  |  | 0.050 kW | てんかせ1方向 室内ユニット | RCIS-GP40KA_corner | 26(+4.5) kg | 200 V | 1φ | 900(1100)x710(800)x235(+35) mm | 6.35 mm | 12.7 mm | 日立ジョンソンコントロールズ空調株式会社 | https://www.hitachi-gls.co.jp/kentatsu/search/detail/RCIS-GP40KA/2350 | 13 m³/min | 54 dB | 54 dB | 0.05 kW | 0.05 kW | 0.05 kW | 0.05 kW | 13 m³/min | 4.0 kW | 4.8 kW
|  |  |  | 機器・器具 / 空調機 | 空調機 | マルチ形パッケージエアコン(空冷HP)[室内機] | マルチPAC(空冷HP)１方向カセット形[室内機] | てんかせ1方向 室内ユニット | RCIS-GP45KA_corner |  | 日立ジョンソンコントロールズ空調株式会社 | HITACHI-GLS_RCIS-GP45KA_corner\Folder\Item |  |  |  |  | 0.050 kW | てんかせ1方向 室内ユニット | RCIS-GP45KA_corner | 26(+4.5) kg | 200 V | 1φ | 900(1100)x710(800)x235(+35) mm | 6.35 mm | 12.7 mm | 日立ジョンソンコントロールズ空調株式会社 | https://www.hitachi-gls.co.jp/kentatsu/search/detail/RCIS-GP45KA/2350 | 13 m³/min | 54 dB | 54 dB | 0.05 kW | 0.05 kW | 0.05 kW | 0.05 kW | 13 m³/min | 4.5 kW | 5.0 kW
|  |  |  | 機器・器具 / 空調機 | 空調機 | マルチ形パッケージエアコン(空冷HP)[室内機] | マルチPAC(空冷HP)１方向カセット形[室内機] | てんかせ1方向 室内ユニット | RCIS-GP50KA_corner |  | 日立ジョンソンコントロールズ空調株式会社 | HITACHI-GLS_RCIS-GP50KA_corner\Folder\Item |  |  |  |  | 0.050 kW | てんかせ1方向 室内ユニット | RCIS-GP50KA_corner | 26(+4.5) kg | 200 V | 1φ | 900(1100)x710(800)x235(+35) mm | 6.35 mm | 12.7 mm | 日立ジョンソンコントロールズ空調株式会社 | https://www.hitachi-gls.co.jp/kentatsu/search/detail/RCIS-GP50KA/2350 | 14.5 m³/min | 57 dB | 57 dB | 0.06 kW | 0.06 kW | 0.07 kW | 0.07 kW | 14.5 m³/min | 5.0 kW | 5.6 kW
|  |  |  | 機器・器具 / 空調機 | 空調機 | マルチ形パッケージエアコン(空冷HP)[室内機] | マルチPAC(空冷HP)１方向カセット形[室内機] | てんかせ1方向 室内ユニット | RCIS-GP56KA_corner |  | 日立ジョンソンコントロールズ空調株式会社 | HITACHI-GLS_RCIS-GP56KA_corner\Folder\Item |  |  |  |  | 0.050 kW | てんかせ1方向 室内ユニット | RCIS-GP56KA_corner | 26(+4.5) kg | 200 V | 1φ | 900(1100)x710(800)x235(+35) mm | 6.35 mm | 12.7 mm | 日立ジョンソンコントロールズ空調株式会社 | https://www.hitachi-gls.co.jp/kentatsu/search/detail/RCIS-GP56KA/2350 | 14.5 m³/min | 57 dB | 57 dB | 0.06 kW | 0.06 kW | 0.07 kW | 0.07 kW | 14.5 m³/min | 5.6 kW | 6.3 kW
|  |  |  | 機器・器具 / 空調機 | 空調機 | マルチ形パッケージエアコン(空冷HP)[室内機] | マルチPAC(空冷HP)１方向カセット形[室内機] | てんかせ1方向 室内ユニット | RCIS-GP63KA_corner |  | 日立ジョンソンコントロールズ空調株式会社 | HITACHI-GLS_RCIS-GP63KA_corner\Folder\Item |  |  |  |  | 0.080 kW | てんかせ1方向 室内ユニット | RCIS-GP63KA_corner | 33(+6) kg | 200 V | 1φ | 1210(1410)x710(800)x235(+35) mm | 6.35 mm | 12.7 mm | 日立ジョンソンコントロールズ空調株式会社 | https://www.hitachi-gls.co.jp/kentatsu/search/detail/RCIS-GP63KA/2350 | 17 m³/min | 53 dB | 53 dB | 0.06 kW | 0.06 kW | 0.07 kW | 0.07 kW | 17 m³/min | 6.3 kW | 7.5 kW
|  |  |  | 機器・器具 / 空調機 | 空調機 | マルチ形パッケージエアコン(空冷HP)[室内機] | マルチPAC(空冷HP)１方向カセット形[室内機] | てんかせ1方向 室内ユニット | RCIS-GP71KA_corner |  | 日立ジョンソンコントロールズ空調株式会社 | HITACHI-GLS_RCIS-GP71KA_corner\Folder\Item |  |  |  |  | 0.080 kW | てんかせ1方向 室内ユニット | RCIS-GP71KA_corner | 33(+6) kg | 200 V | 1φ | 1210(1410)x710(800)x235(+35) mm | 9.52 mm | 15.88 mm | 日立ジョンソンコントロールズ空調株式会社 | https://www.hitachi-gls.co.jp/kentatsu/search/detail/RCIS-GP71KA/2350 | 18.5 m³/min | 55 dB | 55 dB | 0.07 kW | 0.07 kW | 0.08 kW | 0.08 kW | 18.5 m³/min | 7.1 kW | 8.5 kW
|  |  |  | 機器・器具 / 空調機 | 空調機 | マルチ形パッケージエアコン(空冷HP)[室内機] | マルチPAC(空冷HP)１方向カセット形[室内機] | てんかせ1方向 室内ユニット | RCIS-GP80KA_corner |  | 日立ジョンソンコントロールズ空調株式会社 | HITACHI-GLS_RCIS-GP80KA_corner\Folder\Item |  |  |  |  | 0.080 kW | てんかせ1方向 室内ユニット | RCIS-GP80KA_corner | 33(+6) kg | 200 V | 1φ | 1210(1410)x710(800)x235(+35) mm | 9.52 mm | 15.88 mm | 日立ジョンソンコントロールズ空調株式会社 | https://www.hitachi-gls.co.jp/kentatsu/search/detail/RCIS-GP80KA/2350 | 20 m³/min | 57 dB | 57 dB | 0.08 kW | 0.08 kW | 0.09 kW | 0.09 kW | 20 m³/min | 8.0 kW | 9.0 kW
下がり天井タイプ
[17 empty] | 送風機電動機出力 | 製品名 | 型式 | 製品質量 | 電源電圧 | 電源相 | 外形寸法(幅×奥行き×高さ) | 液配管径 | ガス配管径 | 製造元 | URL | 冷房風量(50Hz/60Hz(急風)) | 暖房騒音(50Hz/60Hz(急風)) | 冷房騒音(50Hz/60Hz(急風)) | 暖房消費電力(60Hz) | 暖房消費電力(50Hz) | 冷房消費電力(60Hz) | 冷房消費電力(50Hz) | 暖房風量(50Hz/60Hz(急風)) | 冷房能力 | 暖房能力
|  |  |  | 機器・器具 / 空調機 | 空調機 | マルチ形パッケージエアコン(空冷HP)[室内機] | マルチPAC(空冷HP)１方向カセット形[室内機] | てんかせ1方向 室内ユニット | RCIS-GP22K2_sagari |  | 日立ジョンソンコントロールズ空調株式会社 | HITACHI-GLS_RCIS-GP22K2_sagari\Folder\Item |  |  |  |  | 0.050 kW | てんかせ1方向 室内ユニット | RCIS-GP22K2_sagari | 25(+4.5) kg | 200 V | 1φ | 900(1100)x710(800)x235(+35) mm | 6.35 mm | 12.7 mm | 日立ジョンソンコントロールズ空調株式会社 | https://www.jci-hitachi.com/jp/ | 8.5 m³/min | 48 dB | 48 dB | 0.02 kW | 0.02 kW | 0.03 kW | 0.03 kW | 8.5 m³/min | 2.2 kW | 2.5 kW
|  |  |  | 機器・器具 / 空調機 | 空調機 | マルチ形パッケージエアコン(空冷HP)[室内機] | マルチPAC(空冷HP)１方向カセット形[室内機] | てんかせ1方向 室内ユニット | RCIS-GP28K2_sagari |  | 日立ジョンソンコントロールズ空調株式会社 | HITACHI-GLS_RCIS-GP28K2_sagari\Folder\Item |  |  |  |  | 0.050 kW | てんかせ1方向 室内ユニット | RCIS-GP28K2_sagari | 25(+4.5) kg | 200 V | 1φ | 900(1100)x710(800)x235(+35) mm | 6.35 mm | 12.7 mm | 日立ジョンソンコントロールズ空調株式会社 | https://www.jci-hitachi.com/jp/ | 9.5 m³/min | 50 dB | 50 dB | 0.03 kW | 0.03 kW | 0.03 kW | 0.03 kW | 9.5 m³/min | 2.8 kW | 3.2 kW
|  |  |  | 機器・器具 / 空調機 | 空調機 | マルチ形パッケージエアコン(空冷HP)[室内機] | マルチPAC(空冷HP)１方向カセット形[室内機] | てんかせ1方向 室内ユニット | RCIS-GP36K2_sagari |  | 日立ジョンソンコントロールズ空調株式会社 | HITACHI-GLS_RCIS-GP36K2_sagari\Folder\Item |  |  |  |  | 0.050 kW | てんかせ1方向 室内ユニット | RCIS-GP36K2_sagari | 25(+4.5) kg | 200 V | 1φ | 900(1100)x710(800)x235(+35) mm | 6.35 mm | 12.7 mm | 日立ジョンソンコントロールズ空調株式会社 | https://www.jci-hitachi.com/jp/ | 10.5 m³/min | 51 dB | 51 dB | 0.04 kW | 0.04 kW | 0.04 kW | 0.04 kW | 10.5 m³/min | 3.6 kW | 4.0 kW
|  |  |  | 機器・器具 / 空調機 | 空調機 | マルチ形パッケージエアコン(空冷HP)[室内機] | マルチPAC(空冷HP)１方向カセット形[室内機] | てんかせ1方向 室内ユニット | RCIS-GP40K2_sagari |  | 日立ジョンソンコントロールズ空調株式会社 | HITACHI-GLS_RCIS-GP40K2_sagari\Folder\Item |  |  |  |  | 0.050 kW | てんかせ1方向 室内ユニット | RCIS-GP40K2_sagari | 26(+4.5) kg | 200 V | 1φ | 900(1100)x710(800)x235(+35) mm | 6.35 mm | 12.7 mm | 日立ジョンソンコントロールズ空調株式会社 | https://www.jci-hitachi.com/jp/ | 13 m³/min | 54 dB | 54 dB | 0.05 kW | 0.05 kW | 0.05 kW | 0.05 kW | 13 m³/min | 4.0 kW | 4.8 kW
|  |  |  | 機器・器具 / 空調機 | 空調機 | マルチ形パッケージエアコン(空冷HP)[室内機] | マルチPAC(空冷HP)１方向カセット形[室内機] | てんかせ1方向 室内ユニット | RCIS-GP45K2_sagari |  | 日立ジョンソンコントロールズ空調株式会社 | HITACHI-GLS_RCIS-GP45K2_sagari\Folder\Item |  |  |  |  | 0.050 kW | てんかせ1方向 室内ユニット | RCIS-GP45K2_sagari | 26(+4.5) kg | 200 V | 1φ | 900(1100)x710(800)x235(+35) mm | 6.35 mm | 12.7 mm | 日立ジョンソンコントロールズ空調株式会社 | https://www.jci-hitachi.com/jp/ | 13 m³/min | 54 dB | 54 dB | 0.05 kW | 0.05 kW | 0.05 kW | 0.05 kW | 13 m³/min | 4.5 kW | 5.0 kW
|  |  |  | 機器・器具 / 空調機 | 空調機 | マルチ形パッケージエアコン(空冷HP)[室内機] | マルチPAC(空冷HP)１方向カセット形[室内機] | てんかせ1方向 室内ユニット | RCIS-GP50K2_sagari |  | 日立ジョンソンコントロールズ空調株式会社 | HITACHI-GLS_RCIS-GP50K2_sagari\Folder\Item |  |  |  |  | 0.050 kW | てんかせ1方向 室内ユニット | RCIS-GP50K2_sagari | 26(+4.5) kg | 200 V | 1φ | 900(1100)x710(800)x235(+35) mm | 6.35 mm | 12.7 mm | 日立ジョンソンコントロールズ空調株式会社 | https://www.jci-hitachi.com/jp/ | 14.5 m³/min | 57 dB | 57 dB | 0.06 kW | 0.06 kW | 0.07 kW | 0.07 kW | 14.5 m³/min | 5.0 kW | 5.6 kW
|  |  |  | 機器・器具 / 空調機 | 空調機 | マルチ形パッケージエアコン(空冷HP)[室内機] | マルチPAC(空冷HP)１方向カセット形[室内機] | てんかせ1方向 室内ユニット | RCIS-GP56K2_sagari |  | 日立ジョンソンコントロールズ空調株式会社 | HITACHI-GLS_RCIS-GP56K2_sagari\Folder\Item |  |  |  |  | 0.050 kW | てんかせ1方向 室内ユニット | RCIS-GP56K2_sagari | 26(+4.5) kg | 200 V | 1φ | 900(1100)x710(800)x235(+35) mm | 6.35 mm | 12.7 mm | 日立ジョンソンコントロールズ空調株式会社 | https://www.jci-hitachi.com/jp/ | 14.5 m³/min | 57 dB | 57 dB | 0.06 kW | 0.06 kW | 0.07 kW | 0.07 kW | 14.5 m³/min | 5.6 kW | 6.3 kW
|  |  |  | 機器・器具 / 空調機 | 空調機 | マルチ形パッケージエアコン(空冷HP)[室内機] | マルチPAC(空冷HP)１方向カセット形[室内機] | てんかせ1方向 室内ユニット | RCIS-GP63K2_sagari |  | 日立ジョンソンコントロールズ空調株式会社 | HITACHI-GLS_RCIS-GP63K2_sagari\Folder\Item |  |  |  |  | 0.080 kW | てんかせ1方向 室内ユニット | RCIS-GP63K2_sagari | 33(+6) kg | 200 V | 1φ | 1210(1410)x710(800)x235(+35) mm | 6.35 mm | 12.7 mm | 日立ジョンソンコントロールズ空調株式会社 | https://www.jci-hitachi.com/jp/ | 17 m³/min | 53 dB | 53 dB | 0.06 kW | 0.06 kW | 0.07 kW | 0.07 kW | 17 m³/min | 6.3 kW | 7.5 kW
|  |  |  | 機器・器具 / 空調機 | 空調機 | マルチ形パッケージエアコン(空冷HP)[室内機] | マルチPAC(空冷HP)１方向カセット形[室内機] | てんかせ1方向 室内ユニット | RCIS-GP71K2_sagari |  | 日立ジョンソンコントロールズ空調株式会社 | HITACHI-GLS_RCIS-GP71K2_sagari\Folder\Item |  |  |  |  | 0.080 kW | てんかせ1方向 室内ユニット | RCIS-GP71K2_sagari | 33(+6) kg | 200 V | 1φ | 1210(1410)x710(800)x235(+35) mm | 9.52 mm | 15.88 mm | 日立ジョンソンコントロールズ空調株式会社 | https://www.jci-hitachi.com/jp/ | 18.5 m³/min | 55 dB | 55 dB | 0.07 kW | 0.07 kW | 0.08 kW | 0.08 kW | 18.5 m³/min | 7.1 kW | 8.5 kW
|  |  |  | 機器・器具 / 空調機 | 空調機 | マルチ形パッケージエアコン(空冷HP)[室内機] | マルチPAC(空冷HP)１方向カセット形[室内機] | てんかせ1方向 室内ユニット | RCIS-GP80K2_sagari |  | 日立ジョンソンコントロールズ空調株式会社 | HITACHI-GLS_RCIS-GP80K2_sagari\Folder\Item |  |  |  |  | 0.080 kW | てんかせ1方向 室内ユニット | RCIS-GP80K2_sagari | 33(+6) kg | 200 V | 1φ | 1210(1410)x710(800)x235(+35) mm | 9.52 mm | 15.88 mm | 日立ジョンソンコントロールズ空調株式会社 | https://www.jci-hitachi.com/jp/ | 20 m³/min | 57 dB | 57 dB | 0.08 kW | 0.08 kW | 0.09 kW | 0.09 kW | 20 m³/min | 8.0 kW | 9.0 kW
|  |  |  | 機器・器具 / 空調機 | 空調機 | マルチ形パッケージエアコン(空冷HP)[室内機] | マルチPAC(空冷HP)１方向カセット形[室内機] | てんかせ1方向 室内ユニット | RCIS-GP22KA_sagari |  | 日立ジョンソンコントロールズ空調株式会社 | HITACHI-GLS_RCIS-GP22KA_sagari\Folder\Item |  |  |  |  | 0.050 kW | てんかせ1方向 室内ユニット | RCIS-GP22KA_sagari | 25(+4.5) kg | 200 V | 1φ | 900(1100)x710(800)x235(+35) mm | 6.35 mm | 12.7 mm | 日立ジョンソンコントロールズ空調株式会社 | https://www.hitachi-gls.co.jp/kentatsu/search/detail/RCIS-GP22KA/2350 | 8.5 m³/min | 48 dB | 48 dB | 0.02 kW | 0.02 kW | 0.03 kW | 0.03 kW | 8.5 m³/min | 2.2 kW | 2.5 kW
|  |  |  | 機器・器具 / 空調機 | 空調機 | マルチ形パッケージエアコン(空冷HP)[室内機] | マルチPAC(空冷HP)１方向カセット形[室内機] | てんかせ1方向 室内ユニット | RCIS-GP28KA_sagari |  | 日立ジョンソンコントロールズ空調株式会社 | HITACHI-GLS_RCIS-GP28KA_sagari\Folder\Item |  |  |  |  | 0.050 kW | てんかせ1方向 室内ユニット | RCIS-GP28KA_sagari | 25(+4.5) kg | 200 V | 1φ | 900(1100)x710(800)x235(+35) mm | 6.35 mm | 12.7 mm | 日立ジョンソンコントロールズ空調株式会社 | https://www.hitachi-gls.co.jp/kentatsu/search/detail/RCIS-GP28KA/2350 | 9.5 m³/min | 50 dB | 50 dB | 0.03 kW | 0.03 kW | 0.03 kW | 0.03 kW | 9.5 m³/min | 2.8 kW | 3.2 kW
|  |  |  | 機器・器具 / 空調機 | 空調機 | マルチ形パッケージエアコン(空冷HP)[室内機] | マルチPAC(空冷HP)１方向カセット形[室内機] | てんかせ1方向 室内ユニット | RCIS-GP36KA_sagari |  | 日立ジョンソンコントロールズ空調株式会社 | HITACHI-GLS_RCIS-GP36KA_sagari\Folder\Item |  |  |  |  | 0.050 kW | てんかせ1方向 室内ユニット | RCIS-GP36KA_sagari | 25(+4.5) kg | 200 V | 1φ | 900(1100)x710(800)x235(+35) mm | 6.35 mm | 12.7 mm | 日立ジョンソンコントロールズ空調株式会社 | https://www.hitachi-gls.co.jp/kentatsu/search/detail/RCIS-GP36KA/2350 | 10.5 m³/min | 51 dB | 51 dB | 0.04 kW | 0.04 kW | 0.04 kW | 0.04 kW | 10.5 m³/min | 3.6 kW | 4.0 kW
|  |  |  | 機器・器具 / 空調機 | 空調機 | マルチ形パッケージエアコン(空冷HP)[室内機] | マルチPAC(空冷HP)１方向カセット形[室内機] | てんかせ1方向 室内ユニット | RCIS-GP40KA_sagari |  | 日立ジョンソンコントロールズ空調株式会社 | HITACHI-GLS_RCIS-GP40KA_sagari\Folder\Item |  |  |  |  | 0.050 kW | てんかせ1方向 室内ユニット | RCIS-GP40KA_sagari | 26(+4.5) kg | 200 V | 1φ | 900(1100)x710(800)x235(+35) mm | 6.35 mm | 12.7 mm | 日立ジョンソンコントロールズ空調株式会社 | https://www.hitachi-gls.co.jp/kentatsu/search/detail/RCIS-GP40KA/2350 | 13 m³/min | 54 dB | 54 dB | 0.05 kW | 0.05 kW | 0.05 kW | 0.05 kW | 13 m³/min | 4.0 kW | 4.8 kW
|  |  |  | 機器・器具 / 空調機 | 空調機 | マルチ形パッケージエアコン(空冷HP)[室内機] | マルチPAC(空冷HP)１方向カセット形[室内機] | てんかせ1方向 室内ユニット | RCIS-GP45KA_sagari |  | 日立ジョンソンコントロールズ空調株式会社 | HITACHI-GLS_RCIS-GP45KA_sagari\Folder\Item |  |  |  |  | 0.050 kW | てんかせ1方向 室内ユニット | RCIS-GP45KA_sagari | 26(+4.5) kg | 200 V | 1φ | 900(1100)x710(800)x235(+35) mm | 6.35 mm | 12.7 mm | 日立ジョンソンコントロールズ空調株式会社 | https://www.hitachi-gls.co.jp/kentatsu/search/detail/RCIS-GP45KA/2350 | 13 m³/min | 54 dB | 54 dB | 0.05 kW | 0.05 kW | 0.05 kW | 0.05 kW | 13 m³/min | 4.5 kW | 5.0 kW
|  |  |  | 機器・器具 / 空調機 | 空調機 | マルチ形パッケージエアコン(空冷HP)[室内機] | マルチPAC(空冷HP)１方向カセット形[室内機] | てんかせ1方向 室内ユニット | RCIS-GP50KA_sagari |  | 日立ジョンソンコントロールズ空調株式会社 | HITACHI-GLS_RCIS-GP50KA_sagari\Folder\Item |  |  |  |  | 0.050 kW | てんかせ1方向 室内ユニット | RCIS-GP50KA_sagari | 26(+4.5) kg | 200 V | 1φ | 900(1100)x710(800)x235(+35) mm | 6.35 mm | 12.7 mm | 日立ジョンソンコントロールズ空調株式会社 | https://www.hitachi-gls.co.jp/kentatsu/search/detail/RCIS-GP50KA/2350 | 14.5 m³/min | 57 dB | 57 dB | 0.06 kW | 0.06 kW | 0.07 kW | 0.07 kW | 14.5 m³/min | 5.0 kW | 5.6 kW
|  |  |  | 機器・器具 / 空調機 | 空調機 | マルチ形パッケージエアコン(空冷HP)[室内機] | マルチPAC(空冷HP)１方向カセット形[室内機] | てんかせ1方向 室内ユニット | RCIS-GP56KA_sagari |  | 日立ジョンソンコントロールズ空調株式会社 | HITACHI-GLS_RCIS-GP56KA_sagari\Folder\Item |  |  |  |  | 0.050 kW | てんかせ1方向 室内ユニット | RCIS-GP56KA_sagari | 26(+4.5) kg | 200 V | 1φ | 900(1100)x710(800)x235(+35) mm | 6.35 mm | 12.7 mm | 日立ジョンソンコントロールズ空調株式会社 | https://www.hitachi-gls.co.jp/kentatsu/search/detail/RCIS-GP56KA/2350 | 14.5 m³/min | 57 dB | 57 dB | 0.06 kW | 0.06 kW | 0.07 kW | 0.07 kW | 14.5 m³/min | 5.6 kW | 6.3 kW
|  |  |  | 機器・器具 / 空調機 | 空調機 | マルチ形パッケージエアコン(空冷HP)[室内機] | マルチPAC(空冷HP)１方向カセット形[室内機] | てんかせ1方向 室内ユニット | RCIS-GP63KA_sagari |  | 日立ジョンソンコントロールズ空調株式会社 | HITACHI-GLS_RCIS-GP63KA_sagari\Folder\Item |  |  |  |  | 0.080 kW | てんかせ1方向 室内ユニット | RCIS-GP63KA_sagari | 33(+6) kg | 200 V | 1φ | 1210(1410)x710(800)x235(+35) mm | 6.35 mm | 12.7 mm | 日立ジョンソンコントロールズ空調株式会社 | https://www.hitachi-gls.co.jp/kentatsu/search/detail/RCIS-GP63KA/2350 | 17 m³/min | 53 dB | 53 dB | 0.06 kW | 0.06 kW | 0.07 kW | 0.07 kW | 17 m³/min | 6.3 kW | 7.5 kW
|  |  |  | 機器・器具 / 空調機 | 空調機 | マルチ形パッケージエアコン(空冷HP)[室内機] | マルチPAC(空冷HP)１方向カセット形[室内機] | てんかせ1方向 室内ユニット | RCIS-GP71KA_sagari |  | 日立ジョンソンコントロールズ空調株式会社 | HITACHI-GLS_RCIS-GP71KA_sagari\Folder\Item |  |  |  |  | 0.080 kW | てんかせ1方向 室内ユニット | RCIS-GP71KA_sagari | 33(+6) kg | 200 V | 1φ | 1210(1410)x710(800)x235(+35) mm | 9.52 mm | 15.88 mm | 日立ジョンソンコントロールズ空調株式会社 | https://www.hitachi-gls.co.jp/kentatsu/search/detail/RCIS-GP71KA/2350 | 18.5 m³/min | 55 dB | 55 dB | 0.07 kW | 0.07 kW | 0.08 kW | 0.08 kW | 18.5 m³/min | 7.1 kW | 8.5 kW
|  |  |  | 機器・器具 / 空調機 | 空調機 | マルチ形パッケージエアコン(空冷HP)[室内機] | マルチPAC(空冷HP)１方向カセット形[室内機] | てんかせ1方向 室内ユニット | RCIS-GP80KA_sagari |  | 日立ジョンソンコントロールズ空調株式会社 | HITACHI-GLS_RCIS-GP80KA_sagari\Folder\Item |  |  |  |  | 0.080 kW | てんかせ1方向 室内ユニット | RCIS-GP80KA_sagari | 33(+6) kg | 200 V | 1φ | 1210(1410)x710(800)x235(+35) mm | 9.52 mm | 15.88 mm | 日立ジョンソンコントロールズ空調株式会社 | https://www.hitachi-gls.co.jp/kentatsu/search/detail/RCIS-GP80KA/2350 | 20 m³/min | 57 dB | 57 dB | 0.08 kW | 0.08 kW | 0.09 kW | 0.09 kW | 20 m³/min | 8.0 kW | 9.0 kW
天井ビルトイン形
フルパネル
[17 empty] | URL | 電源電圧 | 電源相 | 外形寸法(幅×奥行き×高さ) | 液配管径 | ガス配管径 | 送風機電動機出力 | 製造元 | 製品質量 | 暖房風量(50Hz/60Hz(急風)) | 暖房騒音(50Hz/60Hz(急風)) | 冷房騒音(50Hz/60Hz(急風)) | 暖房消費電力(60Hz) | 暖房消費電力(50Hz) | 冷房消費電力(60Hz) | 冷房消費電力(50Hz) | 製品名 | 冷房風量(50Hz/60Hz(急風)) | 型式 | 冷房能力 | 暖房能力 | 機外静圧
|  |  |  | 機器・器具 / 空調機 | 空調機 | マルチ形パッケージエアコン(空冷HP)[室内機] | マルチPAC(空冷HP)天井ビルトイン形[室内機] | ビルトイン 室内ユニット | RCB-GP22K4_full-p |  | 日立ジョンソンコントロールズ空調株式会社 | HITACHI-GLS_RCB-GP22K4_full-p_1\Folder\Item |  |  |  |  | https://www.jci-hitachi.com/jp/ | 200 V | 1φ | 700x800x270 mm | 6.35 mm | 12.7 mm | 0.157 kW | 日立ジョンソンコントロールズ空調株式会社 | 26 kg | 8.5 m³/min | 51 dB | 51 dB | 0.05 kW | 0.05 kW | 0.05 kW | 0.05 kW | ビルトイン 室内ユニット | 8.5 m³/min | RCB-GP22K4_full-p | 2.2 kW | 2.5 kW | 10 Pa
|  |  |  | 機器・器具 / 空調機 | 空調機 | マルチ形パッケージエアコン(空冷HP)[室内機] | マルチPAC(空冷HP)天井ビルトイン形[室内機] | ビルトイン 室内ユニット | RCB-GP28K4_full-p |  | 日立ジョンソンコントロールズ空調株式会社 | HITACHI-GLS_RCB-GP28K4_full-p_1\Folder\Item |  |  |  |  | https://www.jci-hitachi.com/jp/ | 200 V | 1φ | 700x800x270 mm | 6.35 mm | 12.7 mm | 0.157 kW | 日立ジョンソンコントロールズ空調株式会社 | 26 kg | 9.5 m³/min | 54 dB | 54 dB | 0.06 kW | 0.06 kW | 0.06 kW | 0.06 kW | ビルトイン 室内ユニット | 9.5 m³/min | RCB-GP28K4_full-p | 2.8 kW | 3.2 kW | 10 Pa
|  |  |  | 機器・器具 / 空調機 | 空調機 | マルチ形パッケージエアコン(空冷HP)[室内機] | マルチPAC(空冷HP)天井ビルトイン形[室内機] | ビルトイン 室内ユニット | RCB-GP36K4_full-p |  | 日立ジョンソンコントロールズ空調株式会社 | HITACHI-GLS_RCB-GP36K4_full-p_1\Folder\Item |  |  |  |  | https://www.jci-hitachi.com/jp/ | 200 V | 1φ | 700x800x270 mm | 6.35 mm | 12.7 mm | 0.157 kW | 日立ジョンソンコントロールズ空調株式会社 | 26 kg | 10.5 m³/min | 56 dB | 56 dB | 0.07 kW | 0.07 kW | 0.07 kW | 0.07 kW | ビルトイン 室内ユニット | 10.5 m³/min | RCB-GP36K4_full-p | 3.6 kW | 4.0 kW | 10 Pa
|  |  |  | 機器・器具 / 空調機 | 空調機 | マルチ形パッケージエアコン(空冷HP)[室内機] | マルチPAC(空冷HP)天井ビルトイン形[室内機] | ビルトイン 室内ユニット | RCB-GP40K4_full-p |  | 日立ジョンソンコントロールズ空調株式会社 | HITACHI-GLS_RCB-GP40K4_full-p_1\Folder\Item |  |  |  |  | https://www.jci-hitachi.com/jp/ | 200 V | 1φ | 700x800x270 mm | 6.35 mm | 12.7 mm | 0.157 kW | 日立ジョンソンコントロールズ空調株式会社 | 27 kg | 13 m³/min | 61 dB | 61 dB | 0.11 kW | 0.11 kW | 0.11 kW | 0.11 kW | ビルトイン 室内ユニット | 13 m³/min | RCB-GP40K4_full-p | 4.0 kW | 4.8 kW | 10 Pa
|  |  |  | 機器・器具 / 空調機 | 空調機 | マルチ形パッケージエアコン(空冷HP)[室内機] | マルチPAC(空冷HP)天井ビルトイン形[室内機] | ビルトイン 室内ユニット | RCB-GP45K4_full-p |  | 日立ジョンソンコントロールズ空調株式会社 | HITACHI-GLS_RCB-GP45K4_full-p_1\Folder\Item |  |  |  |  | https://www.jci-hitachi.com/jp/ | 200 V | 1φ | 700x800x270 mm | 6.35 mm | 12.7 mm | 0.157 kW | 日立ジョンソンコントロールズ空調株式会社 | 27 kg | 13 m³/min | 61 dB | 61 dB | 0.11 kW | 0.11 kW | 0.11 kW | 0.11 kW | ビルトイン 室内ユニット | 13 m³/min | RCB-GP45K4_full-p | 4.5 kW | 5.0 kW | 10 Pa
|  |  |  | 機器・器具 / 空調機 | 空調機 | マルチ形パッケージエアコン(空冷HP)[室内機] | マルチPAC(空冷HP)天井ビルトイン形[室内機] | ビルトイン 室内ユニット | RCB-GP50K4_full-p |  | 日立ジョンソンコントロールズ空調株式会社 | HITACHI-GLS_RCB-GP50K4_full-p_1\Folder\Item |  |  |  |  | https://www.jci-hitachi.com/jp/ | 200 V | 1φ | 700x800x270 mm | 6.35 mm | 12.7 mm | 0.157 kW | 日立ジョンソンコントロールズ空調株式会社 | 27 kg | 14.5 m³/min | 64 dB | 64 dB | 0.14 kW | 0.14 kW | 0.15 kW | 0.15 kW | ビルトイン 室内ユニット | 14.5 m³/min | RCB-GP50K4_full-p | 5.0 kW | 5.6 kW | 10 Pa
|  |  |  | 機器・器具 / 空調機 | 空調機 | マルチ形パッケージエアコン(空冷HP)[室内機] | マルチPAC(空冷HP)天井ビルトイン形[室内機] | ビルトイン 室内ユニット | RCB-GP56K4_full-p |  | 日立ジョンソンコントロールズ空調株式会社 | HITACHI-GLS_RCB-GP56K4_full-p_1\Folder\Item |  |  |  |  | https://www.jci-hitachi.com/jp/ | 200 V | 1φ | 700x800x270 mm | 6.35 mm | 12.7 mm | 0.157 kW | 日立ジョンソンコントロールズ空調株式会社 | 27 kg | 14.5 m³/min | 64 dB | 64 dB | 0.14 kW | 0.14 kW | 0.15 kW | 0.15 kW | ビルトイン 室内ユニット | 14.5 m³/min | RCB-GP56K4_full-p | 5.6 kW | 6.3 kW | 10 Pa
|  |  |  | 機器・器具 / 空調機 | 空調機 | マルチ形パッケージエアコン(空冷HP)[室内機] | マルチPAC(空冷HP)天井ビルトイン形[室内機] | ビルトイン 室内ユニット | RCB-GP63K4_full-p |  | 日立ジョンソンコントロールズ空調株式会社 | HITACHI-GLS_RCB-GP63K4_full-p_1\Folder\Item |  |  |  |  | https://www.jci-hitachi.com/jp/ | 200 V | 1φ | 1050x800x270 mm | 6.35 mm | 12.7 mm | 0.190 kW | 日立ジョンソンコントロールズ空調株式会社 | 37 kg | 17 m³/min | 57 dB | 57 dB | 0.08 kW | 0.08 kW | 0.08 kW | 0.08 kW | ビルトイン 室内ユニット | 17 m³/min | RCB-GP63K4_full-p | 6.3 kW | 7.5 kW | 10 Pa
|  |  |  | 機器・器具 / 空調機 | 空調機 | マルチ形パッケージエアコン(空冷HP)[室内機] | マルチPAC(空冷HP)天井ビルトイン形[室内機] | ビルトイン 室内ユニット | RCB-GP71K4_full-p |  | 日立ジョンソンコントロールズ空調株式会社 | HITACHI-GLS_RCB-GP71K4_full-p_1\Folder\Item |  |  |  |  | https://www.jci-hitachi.com/jp/ | 200 V | 1φ | 1050x800x270 mm | 9.52 mm | 15.88 mm | 0.190 kW | 日立ジョンソンコントロールズ空調株式会社 | 37 kg | 18.5 m³/min | 59 dB | 59 dB | 0.09 kW | 0.09 kW | 0.09 kW | 0.09 kW | ビルトイン 室内ユニット | 18.5 m³/min | RCB-GP71K4_full-p | 7.1 kW | 8.5 kW | 10 Pa
|  |  |  | 機器・器具 / 空調機 | 空調機 | マルチ形パッケージエアコン(空冷HP)[室内機] | マルチPAC(空冷HP)天井ビルトイン形[室内機] | ビルトイン 室内ユニット | RCB-GP80K4_full-p |  | 日立ジョンソンコントロールズ空調株式会社 | HITACHI-GLS_RCB-GP80K4_full-p_1\Folder\Item |  |  |  |  | https://www.jci-hitachi.com/jp/ | 200 V | 1φ | 1050x800x270 mm | 9.52 mm | 15.88 mm | 0.190 kW | 日立ジョンソンコントロールズ空調株式会社 | 37 kg | 20.0 m³/min | 60 dB | 60 dB | 0.10 kW | 0.10 kW | 0.10 kW | 0.10 kW | ビルトイン 室内ユニット | 20.0 m³/min | RCB-GP80K4_full-p | 8.0 kW | 9.0 kW | 10 Pa
|  |  |  | 機器・器具 / 空調機 | 空調機 | マルチ形パッケージエアコン(空冷HP)[室内機] | マルチPAC(空冷HP)天井ビルトイン形[室内機] | ビルトイン 室内ユニット | RCB-GP90K4_full-p |  | 日立ジョンソンコントロールズ空調株式会社 | HITACHI-GLS_RCB-GP90K4_full-p_1\Folder\Item |  |  |  |  | https://www.jci-hitachi.com/jp/ | 200 V | 1φ | 1050x800x270 mm | 9.52 mm | 15.88 mm | 0.190 kW | 日立ジョンソンコントロールズ空調株式会社 | 37 kg | 21.5 m³/min | 61 dB | 61 dB | 0.11 kW | 0.11 kW | 0.12 kW | 0.12 kW | ビルトイン 室内ユニット | 21.5 m³/min | RCB-GP90K4_full-p | 9.0 kW | 10.0 kW | 10 Pa
|  |  |  | 機器・器具 / 空調機 | 空調機 | マルチ形パッケージエアコン(空冷HP)[室内機] | マルチPAC(空冷HP)天井ビルトイン形[室内機] | ビルトイン 室内ユニット | RCB-GP112K4_full-p |  | 日立ジョンソンコントロールズ空調株式会社 | HITACHI-GLS_RCB-GP112K4_full-p_1\Folder\Item |  |  |  |  | https://www.jci-hitachi.com/jp/ | 200 V | 1φ | 1400x800x270 mm | 9.52 mm | 15.88 mm | 0.259 kW | 日立ジョンソンコントロールズ空調株式会社 | 46 kg | 30 m³/min | 63 dB | 63 dB | 0.19 kW | 0.19 kW | 0.19 kW | 0.19 kW | ビルトイン 室内ユニット | 30 m³/min | RCB-GP112K4_full-p | 11.2 kW | 12.5 kW | 10 Pa
|  |  |  | 機器・器具 / 空調機 | 空調機 | マルチ形パッケージエアコン(空冷HP)[室内機] | マルチPAC(空冷HP)天井ビルトイン形[室内機] | ビルトイン 室内ユニット | RCB-GP140K4_full-p |  | 日立ジョンソンコントロールズ空調株式会社 | HITACHI-GLS_RCB-GP140K4_full-p_1\Folder\Item |  |  |  |  | https://www.jci-hitachi.com/jp/ | 200 V | 1φ | 1400x800x270 mm | 9.52 mm | 15.88 mm | 0.259 kW | 日立ジョンソンコントロールズ空調株式会社 | 46 kg | 33.5 m³/min | 65 dB | 65 dB | 0.23 kW | 0.23 kW | 0.23 kW | 0.23 kW | ビルトイン 室内ユニット | 33.5 m³/min | RCB-GP140K4_full-p | 14.0 kW | 16.0 kW | 10 Pa
|  |  |  | 機器・器具 / 空調機 | 空調機 | マルチ形パッケージエアコン(空冷HP)[室内機] | マルチPAC(空冷HP)天井ビルトイン形[室内機] | ビルトイン 室内ユニット | RCB-GP160K4_full-p |  | 日立ジョンソンコントロールズ空調株式会社 | HITACHI-GLS_RCB-GP160K4_full-p_1\Folder\Item |  |  |  |  | https://www.jci-hitachi.com/jp/ | 200 V | 1φ | 1400x800x270 mm | 9.52 mm | 15.88 mm | 0.259 kW | 日立ジョンソンコントロールズ空調株式会社 | 46 kg | 36 m³/min | 67 dB | 67 dB | 0.26 kW | 0.26 kW | 0.26 kW | 0.26 kW | ビルトイン 室内ユニット | 36 m³/min | RCB-GP160K4_full-p | 16.0 kW | 18.0 kW | 10 Pa
|  |  |  | 機器・器具 / 空調機 | 空調機 | マルチ形パッケージエアコン(空冷HP)[室内機] | マルチPAC(空冷HP)天井ビルトイン形[室内機] | ビルトイン 室内ユニット | RCB-GP22KA_full-p |  | 日立グローバルライフソリューションズ株式会社 | HITACHI-GLS_RCB-GP22KA_full-p_1\Folder\Item |  |  |  |  | https://www.hitachi-gls.co.jp/kentatsu/search/detail/RCB-GP22KA/2352 | 200 V | 1φ | 700x800x270 mm | 6.35 mm | 12.7 mm | 0.157 kW | 日立グローバルライフソリューションズ株式会社 | 26 kg | 8.5 m³/min | 51 dB | 51 dB | 0.05 kW | 0.05 kW | 0.05 kW | 0.05 kW | ビルトイン 室内ユニット | 8.5 m³/min | RCB-GP22KA_full-p | 2.2 kW | 2.5 kW | 10 Pa
|  |  |  | 機器・器具 / 空調機 | 空調機 | マルチ形パッケージエアコン(空冷HP)[室内機] | マルチPAC(空冷HP)天井ビルトイン形[室内機] | ビルトイン 室内ユニット | RCB-GP28KA_full-p |  | 日立グローバルライフソリューションズ株式会社 | HITACHI-GLS_RCB-GP28KA_full-p_1\Folder\Item |  |  |  |  | https://www.hitachi-gls.co.jp/kentatsu/search/detail/RCB-GP28KA/2352 | 200 V | 1φ | 700x800x270 mm | 6.35 mm | 12.7 mm | 0.157 kW | 日立グローバルライフソリューションズ株式会社 | 26 kg | 9.5 m³/min | 54 dB | 54 dB | 0.06 kW | 0.06 kW | 0.06 kW | 0.06 kW | ビルトイン 室内ユニット | 9.5 m³/min | RCB-GP28KA_full-p | 2.8 kW | 3.2 kW | 10 Pa
|  |  |  | 機器・器具 / 空調機 | 空調機 | マルチ形パッケージエアコン(空冷HP)[室内機] | マルチPAC(空冷HP)天井ビルトイン形[室内機] | ビルトイン 室内ユニット | RCB-GP36KA_full-p |  | 日立グローバルライフソリューションズ株式会社 | HITACHI-GLS_RCB-GP36KA_full-p_1\Folder\Item |  |  |  |  | https://www.hitachi-gls.co.jp/kentatsu/search/detail/RCB-GP36KA/2352 | 200 V | 1φ | 700x800x270 mm | 6.35 mm | 12.7 mm | 0.157 kW | 日立グローバルライフソリューションズ株式会社 | 26 kg | 10.5 m³/min | 56 dB | 56 dB | 0.07 kW | 0.07 kW | 0.07 kW | 0.07 kW | ビルトイン 室内ユニット | 10.5 m³/min | RCB-GP36KA_full-p | 3.6 kW | 4.0 kW | 10 Pa
|  |  |  | 機器・器具 / 空調機 | 空調機 | マルチ形パッケージエアコン(空冷HP)[室内機] | マルチPAC(空冷HP)天井ビルトイン形[室内機] | ビルトイン 室内ユニット | RCB-GP40KA_full-p |  | 日立グローバルライフソリューションズ株式会社 | HITACHI-GLS_RCB-GP40KA_full-p_1\Folder\Item |  |  |  |  | https://www.hitachi-gls.co.jp/kentatsu/search/detail/RCB-GP40KA/2352 | 200 V | 1φ | 700x800x270 mm | 6.35 mm | 12.7 mm | 0.157 kW | 日立グローバルライフソリューションズ株式会社 | 27 kg | 13 m³/min | 61 dB | 61 dB | 0.11 kW | 0.11 kW | 0.11 kW | 0.11 kW | ビルトイン 室内ユニット | 13 m³/min | RCB-GP40KA_full-p | 4.0 kW | 4.8 kW | 10 Pa
|  |  |  | 機器・器具 / 空調機 | 空調機 | マルチ形パッケージエアコン(空冷HP)[室内機] | マルチPAC(空冷HP)天井ビルトイン形[室内機] | ビルトイン 室内ユニット | RCB-GP45KA_full-p |  | 日立グローバルライフソリューションズ株式会社 | HITACHI-GLS_RCB-GP45KA_full-p_1\Folder\Item |  |  |  |  | https://www.hitachi-gls.co.jp/kentatsu/search/detail/RCB-GP45KA/2352 | 200 V | 1φ | 700x800x270 mm | 6.35 mm | 12.7 mm | 0.157 kW | 日立グローバルライフソリューションズ株式会社 | 27 kg | 13 m³/min | 61 dB | 61 dB | 0.11 kW | 0.11 kW | 0.11 kW | 0.11 kW | ビルトイン 室内ユニット | 13 m³/min | RCB-GP45KA_full-p | 4.5 kW | 5.0 kW | 10 Pa
|  |  |  | 機器・器具 / 空調機 | 空調機 | マルチ形パッケージエアコン(空冷HP)[室内機] | マルチPAC(空冷HP)天井ビルトイン形[室内機] | ビルトイン 室内ユニット | RCB-GP50KA_full-p |  | 日立グローバルライフソリューションズ株式会社 | HITACHI-GLS_RCB-GP50KA_full-p_1\Folder\Item |  |  |  |  | https://www.hitachi-gls.co.jp/kentatsu/search/detail/RCB-GP50KA/2352 | 200 V | 1φ | 700x800x270 mm | 6.35 mm | 12.7 mm | 0.157 kW | 日立グローバルライフソリューションズ株式会社 | 27 kg | 14.5 m³/min | 64 dB | 64 dB | 0.14 kW | 0.14 kW | 0.15 kW | 0.15 kW | ビルトイン 室内ユニット | 14.5 m³/min | RCB-GP50KA_full-p | 5.0 kW | 5.6 kW | 10 Pa
|  |  |  | 機器・器具 / 空調機 | 空調機 | マルチ形パッケージエアコン(空冷HP)[室内機] | マルチPAC(空冷HP)天井ビルトイン形[室内機] | ビルトイン 室内ユニット | RCB-GP56KA_full-p |  | 日立グローバルライフソリューションズ株式会社 | HITACHI-GLS_RCB-GP56KA_full-p_1\Folder\Item |  |  |  |  | https://www.hitachi-gls.co.jp/kentatsu/search/detail/RCB-GP56KA/2352 | 200 V | 1φ | 700x800x270 mm | 6.35 mm | 12.7 mm | 0.157 kW | 日立グローバルライフソリューションズ株式会社 | 27 kg | 14.5 m³/min | 64 dB | 64 dB | 0.14 kW | 0.14 kW | 0.15 kW | 0.15 kW | ビルトイン 室内ユニット | 14.5 m³/min | RCB-GP56KA_full-p | 5.6 kW | 6.3 kW | 10 Pa
|  |  |  | 機器・器具 / 空調機 | 空調機 | マルチ形パッケージエアコン(空冷HP)[室内機] | マルチPAC(空冷HP)天井ビルトイン形[室内機] | ビルトイン 室内ユニット | RCB-GP63KA_full-p |  | 日立グローバルライフソリューションズ株式会社 | HITACHI-GLS_RCB-GP63KA_full-p_1\Folder\Item |  |  |  |  | https://www.hitachi-gls.co.jp/kentatsu/search/detail/RCB-GP63KA/2352 | 200 V | 1φ | 1050x800x270 mm | 6.35 mm | 12.7 mm | 0.190 kW | 日立グローバルライフソリューションズ株式会社 | 37 kg | 17 m³/min | 57 dB | 57 dB | 0.08 kW | 0.08 kW | 0.08 kW | 0.08 kW | ビルトイン 室内ユニット | 17 m³/min | RCB-GP63KA_full-p | 6.3 kW | 7.5 kW | 10 Pa
|  |  |  | 機器・器具 / 空調機 | 空調機 | マルチ形パッケージエアコン(空冷HP)[室内機] | マルチPAC(空冷HP)天井ビルトイン形[室内機] | ビルトイン 室内ユニット | RCB-GP71KA_full-p |  | 日立グローバルライフソリューションズ株式会社 | HITACHI-GLS_RCB-GP71KA_full-p_1\Folder\Item |  |  |  |  | https://www.hitachi-gls.co.jp/kentatsu/search/detail/RCB-GP71KA/2352 | 200 V | 1φ | 1050x800x270 mm | 9.52 mm | 15.88 mm | 0.190 kW | 日立グローバルライフソリューションズ株式会社 | 37 kg | 18.5 m³/min | 59 dB | 59 dB | 0.09 kW | 0.09 kW | 0.09 kW | 0.09 kW | ビルトイン 室内ユニット | 18.5 m³/min | RCB-GP71KA_full-p | 7.1 kW | 8.5 kW | 10 Pa
|  |  |  | 機器・器具 / 空調機 | 空調機 | マルチ形パッケージエアコン(空冷HP)[室内機] | マルチPAC(空冷HP)天井ビルトイン形[室内機] | ビルトイン 室内ユニット | RCB-GP80KA_full-p |  | 日立グローバルライフソリューションズ株式会社 | HITACHI-GLS_RCB-GP80KA_full-p_1\Folder\Item |  |  |  |  | https://www.hitachi-gls.co.jp/kentatsu/search/detail/RCB-GP80KA/2352 | 200 V | 1φ | 1050x800x270 mm | 9.52 mm | 15.88 mm | 0.190 kW | 日立グローバルライフソリューションズ株式会社 | 37 kg | 20.0 m³/min | 60 dB | 60 dB | 0.10 kW | 0.10 kW | 0.10 kW | 0.10 kW | ビルトイン 室内ユニット | 20.0 m³/min | RCB-GP80KA_full-p | 8.0 kW | 9.0 kW | 10 Pa
|  |  |  | 機器・器具 / 空調機 | 空調機 | マルチ形パッケージエアコン(空冷HP)[室内機] | マルチPAC(空冷HP)天井ビルトイン形[室内機] | ビルトイン 室内ユニット | RCB-GP90KA_full-p |  | 日立グローバルライフソリューションズ株式会社 | HITACHI-GLS_RCB-GP90KA_full-p_1\Folder\Item |  |  |  |  | https://www.hitachi-gls.co.jp/kentatsu/search/detail/RCB-GP90KA/2352 | 200 V | 1φ | 1050x800x270 mm | 9.52 mm | 15.88 mm | 0.190 kW | 日立グローバルライフソリューションズ株式会社 | 37 kg | 21.5 m³/min | 61 dB | 61 dB | 0.11 kW | 0.11 kW | 0.12 kW | 0.12 kW | ビルトイン 室内ユニット | 21.5 m³/min | RCB-GP90KA_full-p | 9.0 kW | 10.0 kW | 10 Pa
|  |  |  | 機器・器具 / 空調機 | 空調機 | マルチ形パッケージエアコン(空冷HP)[室内機] | マルチPAC(空冷HP)天井ビルトイン形[室内機] | ビルトイン 室内ユニット | RCB-GP112KA_full-p |  | 日立グローバルライフソリューションズ株式会社 | HITACHI-GLS_RCB-GP112KA_full-p_1\Folder\Item |  |  |  |  | https://www.hitachi-gls.co.jp/kentatsu/search/detail/RCB-GP112KA/2352 | 200 V | 1φ | 1400x800x270 mm | 9.52 mm | 15.88 mm | 0.259 kW | 日立グローバルライフソリューションズ株式会社 | 46 kg | 30 m³/min | 63 dB | 63 dB | 0.19 kW | 0.19 kW | 0.19 kW | 0.19 kW | ビルトイン 室内ユニット | 30 m³/min | RCB-GP112KA_full-p | 11.2 kW | 12.5 kW | 10 Pa
|  |  |  | 機器・器具 / 空調機 | 空調機 | マルチ形パッケージエアコン(空冷HP)[室内機] | マルチPAC(空冷HP)天井ビルトイン形[室内機] | ビルトイン 室内ユニット | RCB-GP140KA_full-p |  | 日立グローバルライフソリューションズ株式会社 | HITACHI-GLS_RCB-GP140KA_full-p_1\Folder\Item |  |  |  |  | https://www.hitachi-gls.co.jp/kentatsu/search/detail/RCB-GP140KA/2352 | 200 V | 1φ | 1400x800x270 mm | 9.52 mm | 15.88 mm | 0.259 kW | 日立グローバルライフソリューションズ株式会社 | 46 kg | 33.5 m³/min | 65 dB | 65 dB | 0.23 kW | 0.23 kW | 0.23 kW | 0.23 kW | ビルトイン 室内ユニット | 33.5 m³/min | RCB-GP140KA_full-p | 14.0 kW | 16.0 kW | 10 Pa
|  |  |  | 機器・器具 / 空調機 | 空調機 | マルチ形パッケージエアコン(空冷HP)[室内機] | マルチPAC(空冷HP)天井ビルトイン形[室内機] | ビルトイン 室内ユニット | RCB-GP160KA_full-p |  | 日立グローバルライフソリューションズ株式会社 | HITACHI-GLS_RCB-GP160KA_full-p_1\Folder\Item |  |  |  |  | https://www.hitachi-gls.co.jp/kentatsu/search/detail/RCB-GP160KA/2352 | 200 V | 1φ | 1400x800x270 mm | 9.52 mm | 15.88 mm | 0.259 kW | 日立グローバルライフソリューションズ株式会社 | 46 kg | 36 m³/min | 67 dB | 67 dB | 0.26 kW | 0.26 kW | 0.26 kW | 0.26 kW | ビルトイン 室内ユニット | 36 m³/min | RCB-GP160KA_full-p | 16.0 kW | 18.0 kW | 10 Pa
ハーフパネル
[17 empty] | URL | 電源電圧 | 電源相 | 外形寸法(幅×奥行き×高さ) | 液配管径 | ガス配管径 | 送風機電動機出力 | 製造元 | 製品質量 | 暖房風量(50Hz/60Hz(急風)) | 暖房騒音(50Hz/60Hz(急風)) | 冷房騒音(50Hz/60Hz(急風)) | 暖房消費電力(60Hz) | 暖房消費電力(50Hz) | 冷房消費電力(60Hz) | 冷房消費電力(50Hz) | 製品名 | 冷房風量(50Hz/60Hz(急風)) | 型式 | 冷房能力 | 暖房能力 | 機外静圧
|  |  |  | 機器・器具 / 空調機 | 空調機 | マルチ形パッケージエアコン(空冷HP)[室内機] | マルチPAC(空冷HP)天井ビルトイン形[室内機] | ビルトイン 室内ユニット | RCB-GP22K4_half-p |  | 日立ジョンソンコントロールズ空調株式会社 | HITACHI-GLS_RCB-GP22K4_half-p_1\Folder\Item |  |  |  |  | https://www.jci-hitachi.com/jp/ | 200 V | 1φ | 700x800x270 mm | 6.35 mm | 12.7 mm | 0.157 kW | 日立ジョンソンコントロールズ空調株式会社 | 26 kg | 8.5 m³/min | 51 dB | 51 dB | 0.05 kW | 0.05 kW | 0.05 kW | 0.05 kW | ビルトイン 室内ユニット | 8.5 m³/min | RCB-GP22K4_half-p | 2.2 kW | 2.5 kW | 10 Pa
|  |  |  | 機器・器具 / 空調機 | 空調機 | マルチ形パッケージエアコン(空冷HP)[室内機] | マルチPAC(空冷HP)天井ビルトイン形[室内機] | ビルトイン 室内ユニット | RCB-GP28K4_half-p |  | 日立ジョンソンコントロールズ空調株式会社 | HITACHI-GLS_RCB-GP28K4_half-p_1\Folder\Item |  |  |  |  | https://www.jci-hitachi.com/jp/ | 200 V | 1φ | 700x800x270 mm | 6.35 mm | 12.7 mm | 0.157kW | 日立ジョンソンコントロールズ空調株式会社 | 26 kg | 9.5 m³/min | 54 dB | 54 dB | 0.06 kW | 0.06 kW | 0.06 kW | 0.06 kW | ビルトイン 室内ユニット | 9.5 m³/min | RCB-GP28K4_half-p | 2.8 kW | 3.2 kW | 10 Pa
|  |  |  | 機器・器具 / 空調機 | 空調機 | マルチ形パッケージエアコン(空冷HP)[室内機] | マルチPAC(空冷HP)天井ビルトイン形[室内機] | ビルトイン 室内ユニット | RCB-GP36K4_half-p |  | 日立ジョンソンコントロールズ空調株式会社 | HITACHI-GLS_RCB-GP36K4_half-p_1\Folder\Item |  |  |  |  | https://www.jci-hitachi.com/jp/ | 200 V | 1φ | 700x800x270 mm | 6.35 mm | 12.7 mm | 0.157kW | 日立ジョンソンコントロールズ空調株式会社 | 26 kg | 10.5 m³/min | 56 dB | 56 dB | 0.07 kW | 0.07 kW | 0.07 kW | 0.07 kW | ビルトイン 室内ユニット | 10.5 m³/min | RCB-GP36K4_half-p | 3.6 kW | 4.0 kW | 10 Pa
|  |  |  | 機器・器具 / 空調機 | 空調機 | マルチ形パッケージエアコン(空冷HP)[室内機] | マルチPAC(空冷HP)天井ビルトイン形[室内機] | ビルトイン 室内ユニット | RCB-GP40K4_half-p |  | 日立ジョンソンコントロールズ空調株式会社 | HITACHI-GLS_RCB-GP40K4_half-p_1\Folder\Item |  |  |  |  | https://www.jci-hitachi.com/jp/ | 200 V | 1φ | 700x800x270 mm | 6.35 mm | 12.7 mm | 0.157kW | 日立ジョンソンコントロールズ空調株式会社 | 27 kg | 13 m³/min | 61 dB | 61 dB | 0.11 kW | 0.11 kW | 0.11 kW | 0.11 kW | ビルトイン 室内ユニット | 13 m³/min | RCB-GP40K4_half-p | 4.0 kW | 4.8 kW | 10 Pa
|  |  |  | 機器・器具 / 空調機 | 空調機 | マルチ形パッケージエアコン(空冷HP)[室内機] | マルチPAC(空冷HP)天井ビルトイン形[室内機] | ビルトイン 室内ユニット | RCB-GP45K4_half-p |  | 日立ジョンソンコントロールズ空調株式会社 | HITACHI-GLS_RCB-GP45K4_half-p_1\Folder\Item |  |  |  |  | https://www.jci-hitachi.com/jp/ | 200 V | 1φ | 700x800x270 mm | 6.35 mm | 12.7 mm | 0.157kW | 日立ジョンソンコントロールズ空調株式会社 | 27 kg | 13 m³/min | 61 dB | 61 dB | 0.11 kW | 0.11 kW | 0.11 kW | 0.11 kW | ビルトイン 室内ユニット | 13 m³/min | RCB-GP45K4_half-p | 4.5 kW | 5.0 kW | 10 Pa
|  |  |  | 機器・器具 / 空調機 | 空調機 | マルチ形パッケージエアコン(空冷HP)[室内機] | マルチPAC(空冷HP)天井ビルトイン形[室内機] | ビルトイン 室内ユニット | RCB-GP50K4_half-p |  | 日立ジョンソンコントロールズ空調株式会社 | HITACHI-GLS_RCB-GP50K4_half-p_1\Folder\Item |  |  |  |  | https://www.jci-hitachi.com/jp/ | 200 V | 1φ | 700x800x270 mm | 6.35 mm | 12.7 mm | 0.157kW | 日立ジョンソンコントロールズ空調株式会社 | 27 kg | 14.5 m³/min | 64 dB | 64 dB | 0.14 kW | 0.14 kW | 0.15 kW | 0.15 kW | ビルトイン 室内ユニット | 14.5 m³/min | RCB-GP50K4_half-p | 5.0 kW | 5.6 kW | 10 Pa
|  |  |  | 機器・器具 / 空調機 | 空調機 | マルチ形パッケージエアコン(空冷HP)[室内機] | マルチPAC(空冷HP)天井ビルトイン形[室内機] | ビルトイン 室内ユニット | RCB-GP56K4_half-p |  | 日立ジョンソンコントロールズ空調株式会社 | HITACHI-GLS_RCB-GP56K4_half-p_1\Folder\Item |  |  |  |  | https://www.jci-hitachi.com/jp/ | 200 V | 1φ | 700x800x270 mm | 6.35 mm | 12.7 mm | 0.157kW | 日立ジョンソンコントロールズ空調株式会社 | 27 kg | 14.5 m³/min | 64 dB | 64 dB | 0.14 kW | 0.14 kW | 0.15 kW | 0.15 kW | ビルトイン 室内ユニット | 14.5 m³/min | RCB-GP56K4_half-p | 5.6 kW | 6.3 kW | 10 Pa
|  |  |  | 機器・器具 / 空調機 | 空調機 | マルチ形パッケージエアコン(空冷HP)[室内機] | マルチPAC(空冷HP)天井ビルトイン形[室内機] | ビルトイン 室内ユニット | RCB-GP63K4_half-p |  | 日立ジョンソンコントロールズ空調株式会社 | HITACHI-GLS_RCB-GP63K4_half-p_1\Folder\Item |  |  |  |  | https://www.jci-hitachi.com/jp/ | 200 V | 1φ | 1050x800x270 mm | 6.35 mm | 12.7 mm | 0.190 kW | 日立ジョンソンコントロールズ空調株式会社 | 37 kg | 17 m³/min | 57 dB | 57 dB | 0.08 kW | 0.08 kW | 0.08 kW | 0.08 kW | ビルトイン 室内ユニット | 17 m³/min | RCB-GP63K4_half-p | 6.3 kW | 7.5 kW | 10 Pa
|  |  |  | 機器・器具 / 空調機 | 空調機 | マルチ形パッケージエアコン(空冷HP)[室内機] | マルチPAC(空冷HP)天井ビルトイン形[室内機] | ビルトイン 室内ユニット | RCB-GP71K4_half-p |  | 日立ジョンソンコントロールズ空調株式会社 | HITACHI-GLS_RCB-GP71K4_half-p_1\Folder\Item |  |  |  |  | https://www.jci-hitachi.com/jp/ | 200 V | 1φ | 1050x800x270 mm | 9.52 mm | 15.88 mm | 0.190 kW | 日立ジョンソンコントロールズ空調株式会社 | 37 kg | 18.5 m³/min | 59 dB | 59 dB | 0.09 kW | 0.09 kW | 0.09 kW | 0.09 kW | ビルトイン 室内ユニット | 18.5 m³/min | RCB-GP71K4_half-p | 7.1 kW | 8.5 kW | 10 Pa
|  |  |  | 機器・器具 / 空調機 | 空調機 | マルチ形パッケージエアコン(空冷HP)[室内機] | マルチPAC(空冷HP)天井ビルトイン形[室内機] | ビルトイン 室内ユニット | RCB-GP80K4_half-p |  | 日立ジョンソンコントロールズ空調株式会社 | HITACHI-GLS_RCB-GP80K4_half-p_1\Folder\Item |  |  |  |  | https://www.jci-hitachi.com/jp/ | 200 V | 1φ | 1050x800x270 mm | 9.52 mm | 15.88 mm | 0.190 kW | 日立ジョンソンコントロールズ空調株式会社 | 37 kg | 20 m³/min | 60 dB | 60 dB | 0.10 kW | 0.10 kW | 0.10 kW | 0.10 kW | ビルトイン 室内ユニット | 20 m³/min | RCB-GP80K4_half-p | 8.0 kW | 9.0 kW | 10 Pa
|  |  |  | 機器・器具 / 空調機 | 空調機 | マルチ形パッケージエアコン(空冷HP)[室内機] | マルチPAC(空冷HP)天井ビルトイン形[室内機] | ビルトイン 室内ユニット | RCB-GP90K4_half-p |  | 日立ジョンソンコントロールズ空調株式会社 | HITACHI-GLS_RCB-GP90K4_half-p_1\Folder\Item |  |  |  |  | https://www.jci-hitachi.com/jp/ | 200 V | 1φ | 1050x800x270 mm | 9.52 mm | 15.88 mm | 0.190 kW | 日立ジョンソンコントロールズ空調株式会社 | 37 kg | 21.5 m³/min | 61 dB | 61 dB | 0.11 kW | 0.11 kW | 0.12 kW | 0.12 kW | ビルトイン 室内ユニット | 21.5 m³/min | RCB-GP90K4_half-p | 9.0 kW | 10.0 kW | 10 Pa
|  |  |  | 機器・器具 / 空調機 | 空調機 | マルチ形パッケージエアコン(空冷HP)[室内機] | マルチPAC(空冷HP)天井ビルトイン形[室内機] | ビルトイン 室内ユニット | RCB-GP112K4_half-p |  | 日立ジョンソンコントロールズ空調株式会社 | HITACHI-GLS_RCB-GP112K4_half-p_1\Folder\Item |  |  |  |  | https://www.jci-hitachi.com/jp/ | 200 V | 1φ | 1400x800x270 mm | 9.52 mm | 15.88 mm | 0.259 kW | 日立ジョンソンコントロールズ空調株式会社 | 46 kg | 30 m³/min | 63 dB | 63 dB | 0.19 kW | 0.19 kW | 0.19 kW | 0.19 kW | ビルトイン 室内ユニット | 30 m³/min | RCB-GP112K4_half-p | 11.2 kW | 12.5 kW | 10 Pa
|  |  |  | 機器・器具 / 空調機 | 空調機 | マルチ形パッケージエアコン(空冷HP)[室内機] | マルチPAC(空冷HP)天井ビルトイン形[室内機] | ビルトイン 室内ユニット | RCB-GP140K4_half-p |  | 日立ジョンソンコントロールズ空調株式会社 | HITACHI-GLS_RCB-GP140K4_half-p_1\Folder\Item |  |  |  |  | https://www.jci-hitachi.com/jp/ | 200 V | 1φ | 1400x800x270 mm | 9.52 mm | 15.88 mm | 0.259 kW | 日立ジョンソンコントロールズ空調株式会社 | 46 kg | 33.5 m³/min | 65 dB | 65 dB | 0.23 kW | 0.23 kW | 0.23 kW | 0.23 kW | ビルトイン 室内ユニット | 33.5 m³/min | RCB-GP140K4_half-p | 14.0 kW | 16.0 kW | 10 Pa
|  |  |  | 機器・器具 / 空調機 | 空調機 | マルチ形パッケージエアコン(空冷HP)[室内機] | マルチPAC(空冷HP)天井ビルトイン形[室内機] | ビルトイン 室内ユニット | RCB-GP160K4_half-p |  | 日立ジョンソンコントロールズ空調株式会社 | HITACHI-GLS_RCB-GP160K4_half-p_1\Folder\Item |  |  |  |  | https://www.jci-hitachi.com/jp/ | 200 V | 1φ | 1400x800x270 mm | 9.52 mm | 15.88 mm | 0.259 kW | 日立ジョンソンコントロールズ空調株式会社 | 46 kg | 36 m³/min | 67 dB | 67 dB | 0.26 kW | 0.26 kW | 0.26 kW | 0.26 kW | ビルトイン 室内ユニット | 36 m³/min | RCB-GP160K4_half-p | 16.0 kW | 18.0 kW | 10 Pa
|  |  |  | 機器・器具 / 空調機 | 空調機 | マルチ形パッケージエアコン(空冷HP)[室内機] | マルチPAC(空冷HP)天井ビルトイン形[室内機] | ビルトイン 室内ユニット | RCB-GP22KA_half-p |  | 日立グローバルライフソリューションズ株式会社 | HITACHI-GLS_RCB-GP22KA_half-p_1\Folder\Item |  |  |  |  | https://www.hitachi-gls.co.jp/kentatsu/search/detail/RCB-GP22KA/2352 | 200 V | 1φ | 700x800x270 mm | 6.35 mm | 12.7 mm | 0.157 kW | 日立グローバルライフソリューションズ株式会社 | 26 kg | 8.5 m³/min | 51 dB | 51 dB | 0.05 kW | 0.05 kW | 0.05 kW | 0.05 kW | ビルトイン 室内ユニット | 8.5 m³/min | RCB-GP22KA_half-p | 2.2 kW | 2.5 kW | 10 Pa
|  |  |  | 機器・器具 / 空調機 | 空調機 | マルチ形パッケージエアコン(空冷HP)[室内機] | マルチPAC(空冷HP)天井ビルトイン形[室内機] | ビルトイン 室内ユニット | RCB-GP28KA_half-p |  | 日立グローバルライフソリューションズ株式会社 | HITACHI-GLS_RCB-GP28KA_half-p_1\Folder\Item |  |  |  |  | https://www.hitachi-gls.co.jp/kentatsu/search/detail/RCB-GP28KA/2352 | 200 V | 1φ | 700x800x270 mm | 6.35 mm | 12.7 mm | 0.157kW | 日立グローバルライフソリューションズ株式会社 | 26 kg | 9.5 m³/min | 54 dB | 54 dB | 0.06 kW | 0.06 kW | 0.06 kW | 0.06 kW | ビルトイン 室内ユニット | 9.5 m³/min | RCB-GP28KA_half-p | 2.8 kW | 3.2 kW | 10 Pa
|  |  |  | 機器・器具 / 空調機 | 空調機 | マルチ形パッケージエアコン(空冷HP)[室内機] | マルチPAC(空冷HP)天井ビルトイン形[室内機] | ビルトイン 室内ユニット | RCB-GP36KA_half-p |  | 日立グローバルライフソリューションズ株式会社 | HITACHI-GLS_RCB-GP36KA_half-p_1\Folder\Item |  |  |  |  | https://www.hitachi-gls.co.jp/kentatsu/search/detail/RCB-GP36KA/2352 | 200 V | 1φ | 700x800x270 mm | 6.35 mm | 12.7 mm | 0.157kW | 日立グローバルライフソリューションズ株式会社 | 26 kg | 10.5 m³/min | 56 dB | 56 dB | 0.07 kW | 0.07 kW | 0.07 kW | 0.07 kW | ビルトイン 室内ユニット | 10.5 m³/min | RCB-GP36KA_half-p | 3.6 kW | 4.0 kW | 10 Pa
|  |  |  | 機器・器具 / 空調機 | 空調機 | マルチ形パッケージエアコン(空冷HP)[室内機] | マルチPAC(空冷HP)天井ビルトイン形[室内機] | ビルトイン 室内ユニット | RCB-GP40KA_half-p |  | 日立グローバルライフソリューションズ株式会社 | HITACHI-GLS_RCB-GP40KA_half-p_1\Folder\Item |  |  |  |  | https://www.hitachi-gls.co.jp/kentatsu/search/detail/RCB-GP40KA/2352 | 200 V | 1φ | 700x800x270 mm | 6.35 mm | 12.7 mm | 0.157kW | 日立グローバルライフソリューションズ株式会社 | 27 kg | 13 m³/min | 61 dB | 61 dB | 0.11 kW | 0.11 kW | 0.11 kW | 0.11 kW | ビルトイン 室内ユニット | 13 m³/min | RCB-GP40KA_half-p | 4.0 kW | 4.8 kW | 10 Pa
|  |  |  | 機器・器具 / 空調機 | 空調機 | マルチ形パッケージエアコン(空冷HP)[室内機] | マルチPAC(空冷HP)天井ビルトイン形[室内機] | ビルトイン 室内ユニット | RCB-GP45KA_half-p |  | 日立グローバルライフソリューションズ株式会社 | HITACHI-GLS_RCB-GP45KA_half-p_1\Folder\Item |  |  |  |  | https://www.hitachi-gls.co.jp/kentatsu/search/detail/RCB-GP45KA/2352 | 200 V | 1φ | 700x800x270 mm | 6.35 mm | 12.7 mm | 0.157kW | 日立グローバルライフソリューションズ株式会社 | 27 kg | 13 m³/min | 61 dB | 61 dB | 0.11 kW | 0.11 kW | 0.11 kW | 0.11 kW | ビルトイン 室内ユニット | 13 m³/min | RCB-GP45KA_half-p | 4.5 kW | 5.0 kW | 10 Pa
|  |  |  | 機器・器具 / 空調機 | 空調機 | マルチ形パッケージエアコン(空冷HP)[室内機] | マルチPAC(空冷HP)天井ビルトイン形[室内機] | ビルトイン 室内ユニット | RCB-GP50KA_half-p |  | 日立グローバルライフソリューションズ株式会社 | HITACHI-GLS_RCB-GP50KA_half-p_1\Folder\Item |  |  |  |  | https://www.hitachi-gls.co.jp/kentatsu/search/detail/RCB-GP50KA/2352 | 200 V | 1φ | 700x800x270 mm | 6.35 mm | 12.7 mm | 0.157kW | 日立グローバルライフソリューションズ株式会社 | 27 kg | 14.5 m³/min | 64 dB | 64 dB | 0.14 kW | 0.14 kW | 0.15 kW | 0.15 kW | ビルトイン 室内ユニット | 14.5 m³/min | RCB-GP50KA_half-p | 5.0 kW | 5.6 kW | 10 Pa
|  |  |  | 機器・器具 / 空調機 | 空調機 | マルチ形パッケージエアコン(空冷HP)[室内機] | マルチPAC(空冷HP)天井ビルトイン形[室内機] | ビルトイン 室内ユニット | RCB-GP56KA_half-p |  | 日立グローバルライフソリューションズ株式会社 | HITACHI-GLS_RCB-GP56KA_half-p_1\Folder\Item |  |  |  |  | https://www.hitachi-gls.co.jp/kentatsu/search/detail/RCB-GP56KA/2352 | 200 V | 1φ | 700x800x270 mm | 6.35 mm | 12.7 mm | 0.157kW | 日立グローバルライフソリューションズ株式会社 | 27 kg | 14.5 m³/min | 64 dB | 64 dB | 0.14 kW | 0.14 kW | 0.15 kW | 0.15 kW | ビルトイン 室内ユニット | 14.5 m³/min | RCB-GP56KA_half-p | 5.6 kW | 6.3 kW | 10 Pa
|  |  |  | 機器・器具 / 空調機 | 空調機 | マルチ形パッケージエアコン(空冷HP)[室内機] | マルチPAC(空冷HP)天井ビルトイン形[室内機] | ビルトイン 室内ユニット | RCB-GP63KA_half-p |  | 日立グローバルライフソリューションズ株式会社 | HITACHI-GLS_RCB-GP63KA_half-p_1\Folder\Item |  |  |  |  | https://www.hitachi-gls.co.jp/kentatsu/search/detail/RCB-GP63KA/2352 | 200 V | 1φ | 1050x800x270 mm | 6.35 mm | 12.7 mm | 0.190 kW | 日立グローバルライフソリューションズ株式会社 | 37 kg | 17 m³/min | 57 dB | 57 dB | 0.08 kW | 0.08 kW | 0.08 kW | 0.08 kW | ビルトイン 室内ユニット | 17 m³/min | RCB-GP63KA_half-p | 6.3 kW | 7.5 kW | 10 Pa
|  |  |  | 機器・器具 / 空調機 | 空調機 | マルチ形パッケージエアコン(空冷HP)[室内機] | マルチPAC(空冷HP)天井ビルトイン形[室内機] | ビルトイン 室内ユニット | RCB-GP71KA_half-p |  | 日立グローバルライフソリューションズ株式会社 | HITACHI-GLS_RCB-GP71KA_half-p_1\Folder\Item |  |  |  |  | https://www.hitachi-gls.co.jp/kentatsu/search/detail/RCB-GP71KA/2352 | 200 V | 1φ | 1050x800x270 mm | 9.52 mm | 15.88 mm | 0.190 kW | 日立グローバルライフソリューションズ株式会社 | 37 kg | 18.5 m³/min | 59 dB | 59 dB | 0.09 kW | 0.09 kW | 0.09 kW | 0.09 kW | ビルトイン 室内ユニット | 18.5 m³/min | RCB-GP71KA_half-p | 7.1 kW | 8.5 kW | 10 Pa
|  |  |  | 機器・器具 / 空調機 | 空調機 | マルチ形パッケージエアコン(空冷HP)[室内機] | マルチPAC(空冷HP)天井ビルトイン形[室内機] | ビルトイン 室内ユニット | RCB-GP80KA_half-p |  | 日立グローバルライフソリューションズ株式会社 | HITACHI-GLS_RCB-GP80KA_half-p_1\Folder\Item |  |  |  |  | https://www.hitachi-gls.co.jp/kentatsu/search/detail/RCB-GP80KA/2352 | 200 V | 1φ | 1050x800x270 mm | 9.52 mm | 15.88 mm | 0.190 kW | 日立グローバルライフソリューションズ株式会社 | 37 kg | 20 m³/min | 60 dB | 60 dB | 0.10 kW | 0.10 kW | 0.10 kW | 0.10 kW | ビルトイン 室内ユニット | 20 m³/min | RCB-GP80KA_half-p | 8.0 kW | 9.0 kW | 10 Pa
|  |  |  | 機器・器具 / 空調機 | 空調機 | マルチ形パッケージエアコン(空冷HP)[室内機] | マルチPAC(空冷HP)天井ビルトイン形[室内機] | ビルトイン 室内ユニット | RCB-GP90KA_half-p |  | 日立グローバルライフソリューションズ株式会社 | HITACHI-GLS_RCB-GP90KA_half-p_1\Folder\Item |  |  |  |  | https://www.hitachi-gls.co.jp/kentatsu/search/detail/RCB-GP90KA/2352 | 200 V | 1φ | 1050x800x270 mm | 9.52 mm | 15.88 mm | 0.190 kW | 日立グローバルライフソリューションズ株式会社 | 37 kg | 21.5 m³/min | 61 dB | 61 dB | 0.11 kW | 0.11 kW | 0.12 kW | 0.12 kW | ビルトイン 室内ユニット | 21.5 m³/min | RCB-GP90KA_half-p | 9.0 kW | 10.0 kW | 10 Pa
|  |  |  | 機器・器具 / 空調機 | 空調機 | マルチ形パッケージエアコン(空冷HP)[室内機] | マルチPAC(空冷HP)天井ビルトイン形[室内機] | ビルトイン 室内ユニット | RCB-GP112KA_half-p |  | 日立グローバルライフソリューションズ株式会社 | HITACHI-GLS_RCB-GP112KA_half-p_1\Folder\Item |  |  |  |  | https://www.hitachi-gls.co.jp/kentatsu/search/detail/RCB-GP112KA/2352 | 200 V | 1φ | 1400x800x270 mm | 9.52 mm | 15.88 mm | 0.259 kW | 日立グローバルライフソリューションズ株式会社 | 46 kg | 30 m³/min | 63 dB | 63 dB | 0.19 kW | 0.19 kW | 0.19 kW | 0.19 kW | ビルトイン 室内ユニット | 30 m³/min | RCB-GP112KA_half-p | 11.2 kW | 12.5 kW | 10 Pa
|  |  |  | 機器・器具 / 空調機 | 空調機 | マルチ形パッケージエアコン(空冷HP)[室内機] | マルチPAC(空冷HP)天井ビルトイン形[室内機] | ビルトイン 室内ユニット | RCB-GP140KA_half-p |  | 日立グローバルライフソリューションズ株式会社 | HITACHI-GLS_RCB-GP140KA_half-p_1\Folder\Item |  |  |  |  | https://www.hitachi-gls.co.jp/kentatsu/search/detail/RCB-GP140KA/2352 | 200 V | 1φ | 1400x800x270 mm | 9.52 mm | 15.88 mm | 0.259 kW | 日立グローバルライフソリューションズ株式会社 | 46 kg | 33.5 m³/min | 65 dB | 65 dB | 0.23 kW | 0.23 kW | 0.23 kW | 0.23 kW | ビルトイン 室内ユニット | 33.5 m³/min | RCB-GP140KA_half-p | 14.0 kW | 16.0 kW | 10 Pa
|  |  |  | 機器・器具 / 空調機 | 空調機 | マルチ形パッケージエアコン(空冷HP)[室内機] | マルチPAC(空冷HP)天井ビルトイン形[室内機] | ビルトイン 室内ユニット | RCB-GP160KA_half-p |  | 日立グローバルライフソリューションズ株式会社 | HITACHI-GLS_RCB-GP160KA_half-p_1\Folder\Item |  |  |  |  | https://www.hitachi-gls.co.jp/kentatsu/search/detail/RCB-GP160KA/2352 | 200 V | 1φ | 1400x800x270 mm | 9.52 mm | 15.88 mm | 0.259 kW | 日立グローバルライフソリューションズ株式会社 | 46 kg | 36 m³/min | 67 dB | 67 dB | 0.26 kW | 0.26 kW | 0.26 kW | 0.26 kW | ビルトイン 室内ユニット | 36 m³/min | RCB-GP160KA_half-p | 16.0 kW | 18.0 kW | 10 Pa
膨張弁機外取付タイプ フルパネル
[17 empty] | URL | 電源電圧 | 電源相 | 外形寸法(幅×奥行き×高さ) | 液配管径 | ガス配管径 | 送風機電動機出力 | 製造元 | 製品質量 | 暖房風量(50Hz/60Hz(急風)) | 暖房騒音(50Hz/60Hz(急風)) | 冷房騒音(50Hz/60Hz(急風)) | 暖房消費電力(60Hz) | 暖房消費電力(50Hz) | 冷房消費電力(60Hz) | 冷房消費電力(50Hz) | 製品名 | 冷房風量(50Hz/60Hz(急風)) | 型式 | 冷房能力 | 暖房能力 | 機外静圧
|  |  |  | 機器・器具 / 空調機 | 空調機 | マルチ形パッケージエアコン(空冷HP)[室内機] | マルチPAC(空冷HP)天井ビルトイン形[室内機] | ビルトイン 膨張弁機外取付タイプ 室内ユニット | RCB-GP22KH3_full-p |  | 日立ジョンソンコントロールズ空調株式会社 | HITACHI-GLS_RCB-GP22KH3_full-p_1\Folder\Item |  |  |  |  | https://www.jci-hitachi.com/jp/ | 200 V | 1φ | 700x800x270 mm | 6.35 mm | 12.7 mm | 0.157 kW | 日立ジョンソンコントロールズ空調株式会社 | 26 kg | 8.5 m³/min | 51 dB | 51 dB | 0.05 kW | 0.05 kW | 0.05 kW | 0.05 kW | ビルトイン 膨張弁機外取付タイプ 室内ユニット | 8.5 m³/min | RCB-GP22KH3_full-p | 2.2 kW | 2.5 kW | 10 Pa
|  |  |  | 機器・器具 / 空調機 | 空調機 | マルチ形パッケージエアコン(空冷HP)[室内機] | マルチPAC(空冷HP)天井ビルトイン形[室内機] | ビルトイン 膨張弁機外取付タイプ 室内ユニット | RCB-GP28KH3_full-p |  | 日立ジョンソンコントロールズ空調株式会社 | HITACHI-GLS_RCB-GP28KH3_full-p_1\Folder\Item |  |  |  |  | https://www.jci-hitachi.com/jp/ | 200 V | 1φ | 700x800x270 mm | 6.35 mm | 12.7 mm | 0.157 kW | 日立ジョンソンコントロールズ空調株式会社 | 26 kg | 9.5 m³/min | 54 dB | 54 dB | 0.06 kW | 0.06 kW | 0.06 kW | 0.06 kW | ビルトイン 膨張弁機外取付タイプ 室内ユニット | 9.5 m³/min | RCB-GP28KH3_full-p | 2.8 kW | 3.2 kW | 10 Pa
|  |  |  | 機器・器具 / 空調機 | 空調機 | マルチ形パッケージエアコン(空冷HP)[室内機] | マルチPAC(空冷HP)天井ビルトイン形[室内機] | ビルトイン 膨張弁機外取付タイプ 室内ユニット | RCB-GP36KH3_full-p |  | 日立ジョンソンコントロールズ空調株式会社 | HITACHI-GLS_RCB-GP36KH3_full-p_1\Folder\Item |  |  |  |  | https://www.jci-hitachi.com/jp/ | 200 V | 1φ | 700x800x270 mm | 6.35 mm | 12.7 mm | 0.157 kW | 日立ジョンソンコントロールズ空調株式会社 | 26 kg | 10.5 m³/min | 56 dB | 56 dB | 0.07 kW | 0.07 kW | 0.07 kW | 0.07 kW | ビルトイン 膨張弁機外取付タイプ 室内ユニット | 10.5 m³/min | RCB-GP36KH3_full-p | 3.6 kW | 4.0 kW | 10 Pa
|  |  |  | 機器・器具 / 空調機 | 空調機 | マルチ形パッケージエアコン(空冷HP)[室内機] | マルチPAC(空冷HP)天井ビルトイン形[室内機] | ビルトイン 膨張弁機外取付タイプ 室内ユニット | RCB-GP40KH3_full-p |  | 日立ジョンソンコントロールズ空調株式会社 | HITACHI-GLS_RCB-GP40KH3_full-p_1\Folder\Item |  |  |  |  | https://www.jci-hitachi.com/jp/ | 200 V | 1φ | 700x800x270 mm | 6.35 mm | 12.7 mm | 0.157 kW | 日立ジョンソンコントロールズ空調株式会社 | 27 kg | 13 m³/min | 61 dB | 61 dB | 0.11 kW | 0.11 kW | 0.11 kW | 0.11 kW | ビルトイン 膨張弁機外取付タイプ 室内ユニット | 13 m³/min | RCB-GP40KH3_full-p | 4.0 kW | 4.8 kW | 10 Pa
|  |  |  | 機器・器具 / 空調機 | 空調機 | マルチ形パッケージエアコン(空冷HP)[室内機] | マルチPAC(空冷HP)天井ビルトイン形[室内機] | ビルトイン 膨張弁機外取付タイプ 室内ユニット | RCB-GP45KH3_full-p |  | 日立ジョンソンコントロールズ空調株式会社 | HITACHI-GLS_RCB-GP45KH3_full-p_1\Folder\Item |  |  |  |  | https://www.jci-hitachi.com/jp/ | 200 V | 1φ | 700x800x270 mm | 6.35 mm | 12.7 mm | 0.157 kW | 日立ジョンソンコントロールズ空調株式会社 | 27 kg | 13 m³/min | 61 dB | 61 dB | 0.11 kW | 0.11 kW | 0.11 kW | 0.11 kW | ビルトイン 膨張弁機外取付タイプ 室内ユニット | 13 m³/min | RCB-GP45KH3_full-p | 4.5 kW | 5.0 kW | 10 Pa
|  |  |  | 機器・器具 / 空調機 | 空調機 | マルチ形パッケージエアコン(空冷HP)[室内機] | マルチPAC(空冷HP)天井ビルトイン形[室内機] | ビルトイン 膨張弁機外取付タイプ 室内ユニット | RCB-GP50KH3_full-p |  | 日立ジョンソンコントロールズ空調株式会社 | HITACHI-GLS_RCB-GP50KH3_full-p_1\Folder\Item |  |  |  |  | https://www.jci-hitachi.com/jp/ | 200 V | 1φ | 700x800x270 mm | 6.35 mm | 12.7 mm | 0.157 kW | 日立ジョンソンコントロールズ空調株式会社 | 27 kg | 14.5 m³/min | 64 dB | 64 dB | 0.14 kW | 0.14 kW | 0.15 kW | 0.15 kW | ビルトイン 膨張弁機外取付タイプ 室内ユニット | 14.5 m³/min | RCB-GP50KH3_full-p | 5.0 kW | 5.6 kW | 10 Pa
|  |  |  | 機器・器具 / 空調機 | 空調機 | マルチ形パッケージエアコン(空冷HP)[室内機] | マルチPAC(空冷HP)天井ビルトイン形[室内機] | ビルトイン 膨張弁機外取付タイプ 室内ユニット | RCB-GP56KH3_full-p |  | 日立ジョンソンコントロールズ空調株式会社 | HITACHI-GLS_RCB-GP56KH3_full-p_1\Folder\Item |  |  |  |  | https://www.jci-hitachi.com/jp/ | 200 V | 1φ | 700x800x270 mm | 6.35 mm | 12.7 mm | 0.157 kW | 日立ジョンソンコントロールズ空調株式会社 | 27 kg | 14.5 m³/min | 64 dB | 64 dB | 0.14 kW | 0.14 kW | 0.15 kW | 0.15 kW | ビルトイン 膨張弁機外取付タイプ 室内ユニット | 14.5 m³/min | RCB-GP56KH3_full-p | 5.6 kW | 6.3 kW | 10 Pa
|  |  |  | 機器・器具 / 空調機 | 空調機 | マルチ形パッケージエアコン(空冷HP)[室内機] | マルチPAC(空冷HP)天井ビルトイン形[室内機] | ビルトイン 膨張弁機外取付タイプ 室内ユニット | RCB-GP22KAH_full-p |  | 日立グローバルライフソリューションズ株式会社 | HITACHI-GLS_RCB-GP22KAH_full-p_1\Folder\Item |  |  |  |  | https://www.hitachi-gls.co.jp/kentatsu/search/detail/RCB-GP22KAH/2352 | 200 V | 1φ | 700x800x270 mm | 6.35 mm | 12.7 mm | 0.157 kW | 日立グローバルライフソリューションズ株式会社 | 26 kg | 8.5 m³/min | 51 dB | 51 dB | 0.05 kW | 0.05 kW | 0.05 kW | 0.05 kW | ビルトイン 膨張弁機外取付タイプ 室内ユニット | 8.5 m³/min | RCB-GP22KAH_full-p | 2.2 kW | 2.5 kW | 10 Pa
|  |  |  | 機器・器具 / 空調機 | 空調機 | マルチ形パッケージエアコン(空冷HP)[室内機] | マルチPAC(空冷HP)天井ビルトイン形[室内機] | ビルトイン 膨張弁機外取付タイプ 室内ユニット | RCB-GP28KAH_full-p |  | 日立グローバルライフソリューションズ株式会社 | HITACHI-GLS_RCB-GP28KAH_full-p_1\Folder\Item |  |  |  |  | https://www.hitachi-gls.co.jp/kentatsu/search/detail/RCB-GP28KAH/2352 | 200 V | 1φ | 700x800x270 mm | 6.35 mm | 12.7 mm | 0.157 kW | 日立グローバルライフソリューションズ株式会社 | 26 kg | 9.5 m³/min | 54 dB | 54 dB | 0.06 kW | 0.06 kW | 0.06 kW | 0.06 kW | ビルトイン 膨張弁機外取付タイプ 室内ユニット | 9.5 m³/min | RCB-GP28KAH_full-p | 2.8 kW | 3.2 kW | 10 Pa
|  |  |  | 機器・器具 / 空調機 | 空調機 | マルチ形パッケージエアコン(空冷HP)[室内機] | マルチPAC(空冷HP)天井ビルトイン形[室内機] | ビルトイン 膨張弁機外取付タイプ 室内ユニット | RCB-GP36KAH_full-p |  | 日立グローバルライフソリューションズ株式会社 | HITACHI-GLS_RCB-GP36KAH_full-p_1\Folder\Item |  |  |  |  | https://www.hitachi-gls.co.jp/kentatsu/search/detail/RCB-GP36KAH/2352 | 200 V | 1φ | 700x800x270 mm | 6.35 mm | 12.7 mm | 0.157 kW | 日立グローバルライフソリューションズ株式会社 | 26 kg | 10.5 m³/min | 56 dB | 56 dB | 0.07 kW | 0.07 kW | 0.07 kW | 0.07 kW | ビルトイン 膨張弁機外取付タイプ 室内ユニット | 10.5 m³/min | RCB-GP36KAH_full-p | 3.6 kW | 4.0 kW | 10 Pa
|  |  |  | 機器・器具 / 空調機 | 空調機 | マルチ形パッケージエアコン(空冷HP)[室内機] | マルチPAC(空冷HP)天井ビルトイン形[室内機] | ビルトイン 膨張弁機外取付タイプ 室内ユニット | RCB-GP40KAH_full-p |  | 日立グローバルライフソリューションズ株式会社 | HITACHI-GLS_RCB-GP40KAH_full-p_1\Folder\Item |  |  |  |  | https://www.hitachi-gls.co.jp/kentatsu/search/detail/RCB-GP40KAH/2352 | 200 V | 1φ | 700x800x270 mm | 6.35 mm | 12.7 mm | 0.157 kW | 日立グローバルライフソリューションズ株式会社 | 27 kg | 13 m³/min | 61 dB | 61 dB | 0.11 kW | 0.11 kW | 0.11 kW | 0.11 kW | ビルトイン 膨張弁機外取付タイプ 室内ユニット | 13 m³/min | RCB-GP40KAH_full-p | 4.0 kW | 4.8 kW | 10 Pa
|  |  |  | 機器・器具 / 空調機 | 空調機 | マルチ形パッケージエアコン(空冷HP)[室内機] | マルチPAC(空冷HP)天井ビルトイン形[室内機] | ビルトイン 膨張弁機外取付タイプ 室内ユニット | RCB-GP45KAH_full-p |  | 日立グローバルライフソリューションズ株式会社 | HITACHI-GLS_RCB-GP45KAH_full-p_1\Folder\Item |  |  |  |  | https://www.hitachi-gls.co.jp/kentatsu/search/detail/RCB-GP45KAH/2352 | 200 V | 1φ | 700x800x270 mm | 6.35 mm | 12.7 mm | 0.157 kW | 日立グローバルライフソリューションズ株式会社 | 27 kg | 13 m³/min | 61 dB | 61 dB | 0.11 kW | 0.11 kW | 0.11 kW | 0.11 kW | ビルトイン 膨張弁機外取付タイプ 室内ユニット | 13 m³/min | RCB-GP45KAH_full-p | 4.5 kW | 5.0 kW | 10 Pa
|  |  |  | 機器・器具 / 空調機 | 空調機 | マルチ形パッケージエアコン(空冷HP)[室内機] | マルチPAC(空冷HP)天井ビルトイン形[室内機] | ビルトイン 膨張弁機外取付タイプ 室内ユニット | RCB-GP50KAH_full-p |  | 日立グローバルライフソリューションズ株式会社 | HITACHI-GLS_RCB-GP50KAH_full-p_1\Folder\Item |  |  |  |  | https://www.hitachi-gls.co.jp/kentatsu/search/detail/RCB-GP50KAH/2352 | 200 V | 1φ | 700x800x270 mm | 6.35 mm | 12.7 mm | 0.157 kW | 日立グローバルライフソリューションズ株式会社 | 27 kg | 14.5 m³/min | 64 dB | 64 dB | 0.14 kW | 0.14 kW | 0.15 kW | 0.15 kW | ビルトイン 膨張弁機外取付タイプ 室内ユニット | 14.5 m³/min | RCB-GP50KAH_full-p | 5.0 kW | 5.6 kW | 10 Pa
|  |  |  | 機器・器具 / 空調機 | 空調機 | マルチ形パッケージエアコン(空冷HP)[室内機] | マルチPAC(空冷HP)天井ビルトイン形[室内機] | ビルトイン 膨張弁機外取付タイプ 室内ユニット | RCB-GP56KAH_full-p |  | 日立グローバルライフソリューションズ株式会社 | HITACHI-GLS_RCB-GP56KAH_full-p_1\Folder\Item |  |  |  |  | https://www.hitachi-gls.co.jp/kentatsu/search/detail/RCB-GP56KAH/2352 | 200 V | 1φ | 700x800x270 mm | 6.35 mm | 12.7 mm | 0.157 kW | 日立グローバルライフソリューションズ株式会社 | 27 kg | 14.5 m³/min | 64 dB | 64 dB | 0.14 kW | 0.14 kW | 0.15 kW | 0.15 kW | ビルトイン 膨張弁機外取付タイプ 室内ユニット | 14.5 m³/min | RCB-GP56KAH_full-p | 5.6 kW | 6.3 kW | 10 Pa
膨張弁機外取付タイプ ハーフパネル
[17 empty] | URL | 電源電圧 | 電源相 | 外形寸法(幅×奥行き×高さ) | 液配管径 | ガス配管径 | 送風機電動機出力 | 製造元 | 製品質量 | 暖房風量(50Hz/60Hz(急風)) | 暖房騒音(50Hz/60Hz(急風)) | 冷房騒音(50Hz/60Hz(急風)) | 暖房消費電力(60Hz) | 暖房消費電力(50Hz) | 冷房消費電力(60Hz) | 冷房消費電力(50Hz) | 製品名 | 冷房風量(50Hz/60Hz(急風)) | 型式 | 冷房能力 | 暖房能力 | 機外静圧
|  |  |  | 機器・器具 / 空調機 | 空調機 | マルチ形パッケージエアコン(空冷HP)[室内機] | マルチPAC(空冷HP)天井ビルトイン形[室内機] | ビルトイン 膨張弁機外取付タイプ 室内ユニット | RCB-GP22KH3_half-p |  | 日立ジョンソンコントロールズ空調株式会社 | HITACHI-GLS_RCB-GP22KH3_half-p_1\Folder\Item |  |  |  |  | https://www.jci-hitachi.com/jp/ | 200 V | 1φ | 700x800x270 mm | 6.35 mm | 12.7 mm | 0.157 kW | 日立ジョンソンコントロールズ空調株式会社 | 26 kg | 8.5 m³/min | 51 dB | 51 dB | 0.05 kW | 0.05 kW | 0.05 kW | 0.05 kW | ビルトイン 膨張弁機外取付タイプ 室内ユニット | 8.5 m³/min | RCB-GP22KH3_half-p | 2.2 kW | 2.5 kW | 10 Pa
|  |  |  | 機器・器具 / 空調機 | 空調機 | マルチ形パッケージエアコン(空冷HP)[室内機] | マルチPAC(空冷HP)天井ビルトイン形[室内機] | ビルトイン 膨張弁機外取付タイプ 室内ユニット | RCB-GP28KH3_half-p |  | 日立ジョンソンコントロールズ空調株式会社 | HITACHI-GLS_RCB-GP28KH3_half-p_1\Folder\Item |  |  |  |  | https://www.jci-hitachi.com/jp/ | 200 V | 1φ | 700x800x270 mm | 6.35 mm | 12.7 mm | 0.157kW | 日立ジョンソンコントロールズ空調株式会社 | 26 kg | 9.5 m³/min | 54 dB | 54 dB | 0.06 kW | 0.06 kW | 0.06 kW | 0.06 kW | ビルトイン 膨張弁機外取付タイプ 室内ユニット | 9.5 m³/min | RCB-GP28KH3_half-p | 2.8 kW | 3.2 kW | 10 Pa
|  |  |  | 機器・器具 / 空調機 | 空調機 | マルチ形パッケージエアコン(空冷HP)[室内機] | マルチPAC(空冷HP)天井ビルトイン形[室内機] | ビルトイン 膨張弁機外取付タイプ 室内ユニット | RCB-GP36KH3_half-p |  | 日立ジョンソンコントロールズ空調株式会社 | HITACHI-GLS_RCB-GP36KH3_half-p_1\Folder\Item |  |  |  |  | https://www.jci-hitachi.com/jp/ | 200 V | 1φ | 700x800x270 mm | 6.35 mm | 12.7 mm | 0.157kW | 日立ジョンソンコントロールズ空調株式会社 | 26 kg | 10.5 m³/min | 56 dB | 56 dB | 0.07 kW | 0.07 kW | 0.07 kW | 0.07 kW | ビルトイン 膨張弁機外取付タイプ 室内ユニット | 10.5 m³/min | RCB-GP36KH3_half-p | 3.6 kW | 4.0 kW | 10 Pa
|  |  |  | 機器・器具 / 空調機 | 空調機 | マルチ形パッケージエアコン(空冷HP)[室内機] | マルチPAC(空冷HP)天井ビルトイン形[室内機] | ビルトイン 膨張弁機外取付タイプ 室内ユニット | RCB-GP40KH3_half-p |  | 日立ジョンソンコントロールズ空調株式会社 | HITACHI-GLS_RCB-GP40KH3_half-p_1\Folder\Item |  |  |  |  | https://www.jci-hitachi.com/jp/ | 200 V | 1φ | 700x800x270 mm | 6.35 mm | 12.7 mm | 0.157kW | 日立ジョンソンコントロールズ空調株式会社 | 27 kg | 13 m³/min | 61 dB | 61 dB | 0.11 kW | 0.11 kW | 0.11 kW | 0.11 kW | ビルトイン 膨張弁機外取付タイプ 室内ユニット | 13 m³/min | RCB-GP40KH3_half-p | 4.0 kW | 4.8 kW | 10 Pa
|  |  |  | 機器・器具 / 空調機 | 空調機 | マルチ形パッケージエアコン(空冷HP)[室内機] | マルチPAC(空冷HP)天井ビルトイン形[室内機] | ビルトイン 膨張弁機外取付タイプ 室内ユニット | RCB-GP45KH3_half-p |  | 日立ジョンソンコントロールズ空調株式会社 | HITACHI-GLS_RCB-GP45KH3_half-p_1\Folder\Item |  |  |  |  | https://www.jci-hitachi.com/jp/ | 200 V | 1φ | 700x800x270 mm | 6.35 mm | 12.7 mm | 0.157kW | 日立ジョンソンコントロールズ空調株式会社 | 27 kg | 13 m³/min | 61 dB | 61 dB | 0.11 kW | 0.11 kW | 0.11 kW | 0.11 kW | ビルトイン 膨張弁機外取付タイプ 室内ユニット | 13 m³/min | RCB-GP45KH3_half-p | 4.5 kW | 5.0 kW | 10 Pa
|  |  |  | 機器・器具 / 空調機 | 空調機 | マルチ形パッケージエアコン(空冷HP)[室内機] | マルチPAC(空冷HP)天井ビルトイン形[室内機] | ビルトイン 膨張弁機外取付タイプ 室内ユニット | RCB-GP50KH3_half-p |  | 日立ジョンソンコントロールズ空調株式会社 | HITACHI-GLS_RCB-GP50KH3_half-p_1\Folder\Item |  |  |  |  | https://www.jci-hitachi.com/jp/ | 200 V | 1φ | 700x800x270 mm | 6.35 mm | 12.7 mm | 0.157kW | 日立ジョンソンコントロールズ空調株式会社 | 27 kg | 14.5 m³/min | 64 dB | 64 dB | 0.14 kW | 0.14 kW | 0.15 kW | 0.15 kW | ビルトイン 膨張弁機外取付タイプ 室内ユニット | 14.5 m³/min | RCB-GP50KH3_half-p | 5.0 kW | 5.6 kW | 10 Pa
|  |  |  | 機器・器具 / 空調機 | 空調機 | マルチ形パッケージエアコン(空冷HP)[室内機] | マルチPAC(空冷HP)天井ビルトイン形[室内機] | ビルトイン 膨張弁機外取付タイプ 室内ユニット | RCB-GP56KH3_half-p |  | 日立ジョンソンコントロールズ空調株式会社 | HITACHI-GLS_RCB-GP56KH3_half-p_1\Folder\Item |  |  |  |  | https://www.jci-hitachi.com/jp/ | 200 V | 1φ | 700x800x270 mm | 6.35 mm | 12.7 mm | 0.157kW | 日立ジョンソンコントロールズ空調株式会社 | 27 kg | 14.5 m³/min | 64 dB | 64 dB | 0.14 kW | 0.14 kW | 0.15 kW | 0.15 kW | ビルトイン 膨張弁機外取付タイプ 室内ユニット | 14.5 m³/min | RCB-GP56KH3_half-p | 5.6 kW | 6.3 kW | 10 Pa
|  |  |  | 機器・器具 / 空調機 | 空調機 | マルチ形パッケージエアコン(空冷HP)[室内機] | マルチPAC(空冷HP)天井ビルトイン形[室内機] | ビルトイン 膨張弁機外取付タイプ 室内ユニット | RCB-GP22KAH_half-p |  | 日立グローバルライフソリューションズ株式会社 | HITACHI-GLS_RCB-GP22KAH_half-p_1\Folder\Item |  |  |  |  | https://www.hitachi-gls.co.jp/kentatsu/search/detail/RCB-GP22KAH/2352 | 200 V | 1φ | 700x800x270 mm | 6.35 mm | 12.7 mm | 0.157 kW | 日立グローバルライフソリューションズ株式会社 | 26 kg | 8.5 m³/min | 51 dB | 51 dB | 0.05 kW | 0.05 kW | 0.05 kW | 0.05 kW | ビルトイン 膨張弁機外取付タイプ 室内ユニット | 8.5 m³/min | RCB-GP22KAH_half-p | 2.2 kW | 2.5 kW | 10 Pa
|  |  |  | 機器・器具 / 空調機 | 空調機 | マルチ形パッケージエアコン(空冷HP)[室内機] | マルチPAC(空冷HP)天井ビルトイン形[室内機] | ビルトイン 膨張弁機外取付タイプ 室内ユニット | RCB-GP28KAH_half-p |  | 日立グローバルライフソリューションズ株式会社 | HITACHI-GLS_RCB-GP28KAH_half-p_1\Folder\Item |  |  |  |  | https://www.hitachi-gls.co.jp/kentatsu/search/detail/RCB-GP28KAH/2352 | 200 V | 1φ | 700x800x270 mm | 6.35 mm | 12.7 mm | 0.157kW | 日立グローバルライフソリューションズ株式会社 | 26 kg | 9.5 m³/min | 54 dB | 54 dB | 0.06 kW | 0.06 kW | 0.06 kW | 0.06 kW | ビルトイン 膨張弁機外取付タイプ 室内ユニット | 9.5 m³/min | RCB-GP28KAH_half-p | 2.8 kW | 3.2 kW | 10 Pa
|  |  |  | 機器・器具 / 空調機 | 空調機 | マルチ形パッケージエアコン(空冷HP)[室内機] | マルチPAC(空冷HP)天井ビルトイン形[室内機] | ビルトイン 膨張弁機外取付タイプ 室内ユニット | RCB-GP36KAH_half-p |  | 日立グローバルライフソリューションズ株式会社 | HITACHI-GLS_RCB-GP36KAH_half-p_1\Folder\Item |  |  |  |  | https://www.hitachi-gls.co.jp/kentatsu/search/detail/RCB-GP36KAH/2352 | 200 V | 1φ | 700x800x270 mm | 6.35 mm | 12.7 mm | 0.157kW | 日立グローバルライフソリューションズ株式会社 | 26 kg | 10.5 m³/min | 56 dB | 56 dB | 0.07 kW | 0.07 kW | 0.07 kW | 0.07 kW | ビルトイン 膨張弁機外取付タイプ 室内ユニット | 10.5 m³/min | RCB-GP36KAH_half-p | 3.6 kW | 4.0 kW | 10 Pa
|  |  |  | 機器・器具 / 空調機 | 空調機 | マルチ形パッケージエアコン(空冷HP)[室内機] | マルチPAC(空冷HP)天井ビルトイン形[室内機] | ビルトイン 膨張弁機外取付タイプ 室内ユニット | RCB-GP40KAH_half-p |  | 日立グローバルライフソリューションズ株式会社 | HITACHI-GLS_RCB-GP40KAH_half-p_1\Folder\Item |  |  |  |  | https://www.hitachi-gls.co.jp/kentatsu/search/detail/RCB-GP40KAH/2352 | 200 V | 1φ | 700x800x270 mm | 6.35 mm | 12.7 mm | 0.157kW | 日立グローバルライフソリューションズ株式会社 | 27 kg | 13 m³/min | 61 dB | 61 dB | 0.11 kW | 0.11 kW | 0.11 kW | 0.11 kW | ビルトイン 膨張弁機外取付タイプ 室内ユニット | 13 m³/min | RCB-GP40KAH_half-p | 4.0 kW | 4.8 kW | 10 Pa
|  |  |  | 機器・器具 / 空調機 | 空調機 | マルチ形パッケージエアコン(空冷HP)[室内機] | マルチPAC(空冷HP)天井ビルトイン形[室内機] | ビルトイン 膨張弁機外取付タイプ 室内ユニット | RCB-GP45KAH_half-p |  | 日立グローバルライフソリューションズ株式会社 | HITACHI-GLS_RCB-GP45KAH_half-p_1\Folder\Item |  |  |  |  | https://www.hitachi-gls.co.jp/kentatsu/search/detail/RCB-GP45KAH/2352 | 200 V | 1φ | 700x800x270 mm | 6.35 mm | 12.7 mm | 0.157kW | 日立グローバルライフソリューションズ株式会社 | 27 kg | 13 m³/min | 61 dB | 61 dB | 0.11 kW | 0.11 kW | 0.11 kW | 0.11 kW | ビルトイン 膨張弁機外取付タイプ 室内ユニット | 13 m³/min | RCB-GP45KAH_half-p | 4.5 kW | 5.0 kW | 10 Pa
|  |  |  | 機器・器具 / 空調機 | 空調機 | マルチ形パッケージエアコン(空冷HP)[室内機] | マルチPAC(空冷HP)天井ビルトイン形[室内機] | ビルトイン 膨張弁機外取付タイプ 室内ユニット | RCB-GP50KAH_half-p |  | 日立グローバルライフソリューションズ株式会社 | HITACHI-GLS_RCB-GP50KAH_half-p_1\Folder\Item |  |  |  |  | https://www.hitachi-gls.co.jp/kentatsu/search/detail/RCB-GP50KAH/2352 | 200 V | 1φ | 700x800x270 mm | 6.35 mm | 12.7 mm | 0.157kW | 日立グローバルライフソリューションズ株式会社 | 27 kg | 14.5 m³/min | 64 dB | 64 dB | 0.14 kW | 0.14 kW | 0.15 kW | 0.15 kW | ビルトイン 膨張弁機外取付タイプ 室内ユニット | 14.5 m³/min | RCB-GP50KAH_half-p | 5.0 kW | 5.6 kW | 10 Pa
|  |  |  | 機器・器具 / 空調機 | 空調機 | マルチ形パッケージエアコン(空冷HP)[室内機] | マルチPAC(空冷HP)天井ビルトイン形[室内機] | ビルトイン 膨張弁機外取付タイプ 室内ユニット | RCB-GP56KAH_half-p |  | 日立グローバルライフソリューションズ株式会社 | HITACHI-GLS_RCB-GP56KAH_half-p_1\Folder\Item |  |  |  |  | https://www.hitachi-gls.co.jp/kentatsu/search/detail/RCB-GP56KAH/2352 | 200 V | 1φ | 700x800x270 mm | 6.35 mm | 12.7 mm | 0.157kW | 日立グローバルライフソリューションズ株式会社 | 27 kg | 14.5 m³/min | 64 dB | 64 dB | 0.14 kW | 0.14 kW | 0.15 kW | 0.15 kW | ビルトイン 膨張弁機外取付タイプ 室内ユニット | 14.5 m³/min | RCB-GP56KAH_half-p | 5.6 kW | 6.3 kW | 10 Pa
天井埋込形
高静圧型
[17 empty] | URL | 電源電圧 | 電源相 | 外形寸法(幅×奥行き×高さ) | 液配管径 | ガス配管径 | 送風機電動機出力 | 製造元 | 製品質量 | 暖房風量(50Hz/60Hz(急風)) | 暖房騒音(50Hz/60Hz(急風)) | 冷房騒音(50Hz/60Hz(急風)) | 暖房消費電力(60Hz) | 暖房消費電力(50Hz) | 冷房消費電力(60Hz) | 冷房消費電力(50Hz) | 製品名 | 冷房風量(50Hz/60Hz(急風)) | 型式 | 冷房能力 | 暖房能力 | 機外静圧
|  |  |  | 機器・器具 / 空調機 | 空調機 | マルチ形パッケージエアコン(空冷HP)[室内機] | マルチPAC(空冷HP)天井埋込形[室内機] | てんうめ 高静圧 室内ユニット | RPI-GP45K3 |  | 日立ジョンソンコントロールズ空調株式会社 | HITACHI-GLS_RPI-GP45K3\Folder\Item |  |  |  |  | https://www.jci-hitachi.com/jp/ | 200 V | 1φ | 700x800x300 mm | 6.35 mm | 12.7 mm | 0.157 kW | 日立ジョンソンコントロールズ空調株式会社 | 29 kg | 13 m³/min | 56 dB | 56 dB | 0.08 kW | 0.08 kW | 0.09 kW | 0.09 kW | てんうめ 高静圧 室内ユニット | 13 m³/min | RPI-GP45K3 | 4.5 kW | 5.0 kW | 50 Pa
|  |  |  | 機器・器具 / 空調機 | 空調機 | マルチ形パッケージエアコン(空冷HP)[室内機] | マルチPAC(空冷HP)天井埋込形[室内機] | てんうめ 高静圧 室内ユニット | RPI-GP50K3 |  | 日立ジョンソンコントロールズ空調株式会社 | HITACHI-GLS_RPI-GP50K3\Folder\Item |  |  |  |  | https://www.jci-hitachi.com/jp/ | 200 V | 1φ | 700x800x300 mm | 6.35 mm | 12.7 mm | 0.157 kW | 日立ジョンソンコントロールズ空調株式会社 | 29 kg | 14.5 m³/min | 59 dB | 59 dB | 0.09 kW | 0.09 kW | 0.10 kW | 0.10 kW | てんうめ 高静圧 室内ユニット | 14.5 m³/min | RPI-GP50K3 | 5.0 kW | 5.6 kW | 50 Pa
|  |  |  | 機器・器具 / 空調機 | 空調機 | マルチ形パッケージエアコン(空冷HP)[室内機] | マルチPAC(空冷HP)天井埋込形[室内機] | てんうめ 高静圧 室内ユニット | RPI-GP56K3 |  | 日立ジョンソンコントロールズ空調株式会社 | HITACHI-GLS_RPI-GP56K3\Folder\Item |  |  |  |  | https://www.jci-hitachi.com/jp/ | 200 V | 1φ | 700x800x300 mm | 6.35 mm | 12.7 mm | 0.157 kW | 日立ジョンソンコントロールズ空調株式会社 | 29 kg | 14.5 m³/min | 59 dB | 59 dB | 0.09 kW | 0.09 kW | 0.10 kW | 0.10 kW | てんうめ 高静圧 室内ユニット | 14.5 m³/min | RPI-GP56K3 | 5.6 kW | 6.3 kW | 50 Pa
|  |  |  | 機器・器具 / 空調機 | 空調機 | マルチ形パッケージエアコン(空冷HP)[室内機] | マルチPAC(空冷HP)天井埋込形[室内機] | てんうめ 高静圧 室内ユニット | RPI-GP63K3 |  | 日立ジョンソンコントロールズ空調株式会社 | HITACHI-GLS_RPI-GP63K3\Folder\Item |  |  |  |  | https://www.jci-hitachi.com/jp/ | 200 V | 1φ | 1050x800x300 mm | 6.35 mm | 12.7 mm | 0.190 kW | 日立ジョンソンコントロールズ空調株式会社 | 38 kg | 17 m³/min | 54 dB | 54 dB | 0.07 kW | 0.07 kW | 0.08 kW | 0.08 kW | てんうめ 高静圧 室内ユニット | 17 m³/min | RPI-GP63K3 | 6.3 kW | 7.5 kW | 50 Pa
|  |  |  | 機器・器具 / 空調機 | 空調機 | マルチ形パッケージエアコン(空冷HP)[室内機] | マルチPAC(空冷HP)天井埋込形[室内機] | てんうめ 高静圧 室内ユニット | RPI-GP71K3 |  | 日立ジョンソンコントロールズ空調株式会社 | HITACHI-GLS_RPI-GP71K3\Folder\Item |  |  |  |  | https://www.jci-hitachi.com/jp/ | 200 V | 1φ | 1050x800x300 mm | 9.52 mm | 15.88 mm | 0.190 kW | 日立ジョンソンコントロールズ空調株式会社 | 38 kg | 18.5 m³/min | 55 dB | 55 dB | 0.08 kW | 0.08 kW | 0.08 kW | 0.08 kW | てんうめ 高静圧 室内ユニット | 18.5 m³/min | RPI-GP71K3 | 7.1 kW | 8.5 kW | 50 Pa
|  |  |  | 機器・器具 / 空調機 | 空調機 | マルチ形パッケージエアコン(空冷HP)[室内機] | マルチPAC(空冷HP)天井埋込形[室内機] | てんうめ 高静圧 室内ユニット | RPI-GP80K3 |  | 日立ジョンソンコントロールズ空調株式会社 | HITACHI-GLS_RPI-GP80K3\Folder\Item |  |  |  |  | https://www.jci-hitachi.com/jp/ | 200 V | 1φ | 1050x800x300 mm | 9.52 mm | 15.88 mm | 0.190 kW | 日立ジョンソンコントロールズ空調株式会社 | 38 kg | 20 m³/min | 57 dB | 57 dB | 0.08 kW | 0.08 kW | 0.09 kW | 0.09 kW | てんうめ 高静圧 室内ユニット | 20 m³/min | RPI-GP80K3 | 8.0 kW | 9.0 kW | 50 Pa
|  |  |  | 機器・器具 / 空調機 | 空調機 | マルチ形パッケージエアコン(空冷HP)[室内機] | マルチPAC(空冷HP)天井埋込形[室内機] | てんうめ 高静圧 室内ユニット | RPI-GP90K3 |  | 日立ジョンソンコントロールズ空調株式会社 | HITACHI-GLS_RPI-GP90K3\Folder\Item |  |  |  |  | https://www.jci-hitachi.com/jp/ | 200 V | 1φ | 1050x800x300 mm | 9.52 mm | 15.88 mm | 0.190 kW | 日立ジョンソンコントロールズ空調株式会社 | 38 kg | 21.5 m³/min | 58 dB | 58 dB | 0.09 kW | 0.09 kW | 0.09 kW | 0.09 kW | てんうめ 高静圧 室内ユニット | 21.5 m³/min | RPI-GP90K3 | 9.0 kW | 10.0 kW | 50 Pa
|  |  |  | 機器・器具 / 空調機 | 空調機 | マルチ形パッケージエアコン(空冷HP)[室内機] | マルチPAC(空冷HP)天井埋込形[室内機] | てんうめ 高静圧 室内ユニット | RPI-GP112K3 |  | 日立ジョンソンコントロールズ空調株式会社 | HITACHI-GLS_RPI-GP112K3\Folder\Item |  |  |  |  | https://www.jci-hitachi.com/jp/ | 200 V | 1φ | 1400x800x300 mm | 9.52 mm | 15.88 mm | 0.259 kW | 日立ジョンソンコントロールズ空調株式会社 | 48 kg | 30 m³/min | 58 dB | 58 dB | 0.14 kW | 0.14 kW | 0.14 kW | 0.14 kW | てんうめ 高静圧 室内ユニット | 30 m³/min | RPI-GP112K3 | 11.2 kW | 12.5 kW | 50 Pa
|  |  |  | 機器・器具 / 空調機 | 空調機 | マルチ形パッケージエアコン(空冷HP)[室内機] | マルチPAC(空冷HP)天井埋込形[室内機] | てんうめ 高静圧 室内ユニット | RPI-GP140K3 |  | 日立ジョンソンコントロールズ空調株式会社 | HITACHI-GLS_RPI-GP140K3\Folder\Item |  |  |  |  | https://www.jci-hitachi.com/jp/ | 200 V | 1φ | 1400x800x300 mm | 9.52 mm | 15.88 mm | 0.259 kW | 日立ジョンソンコントロールズ空調株式会社 | 48 kg | 33.5 m³/min | 60 dB | 60 dB | 0.15 kW | 0.15 kW | 0.16 kW | 0.16 kW | てんうめ 高静圧 室内ユニット | 33.5 m³/min | RPI-GP140K3 | 14.0 kW | 16.0 kW | 50 Pa
|  |  |  | 機器・器具 / 空調機 | 空調機 | マルチ形パッケージエアコン(空冷HP)[室内機] | マルチPAC(空冷HP)天井埋込形[室内機] | てんうめ 高静圧 室内ユニット | RPI-GP160K3 |  | 日立ジョンソンコントロールズ空調株式会社 | HITACHI-GLS_RPI-GP160K3\Folder\Item |  |  |  |  | https://www.jci-hitachi.com/jp/ | 200 V | 1φ | 1400x800x300 mm | 9.52 mm | 15.88 mm | 0.259 kW | 日立ジョンソンコントロールズ空調株式会社 | 48 kg | 36 m³/min | 62 dB | 62 dB | 0.17 kW | 0.17 kW | 0.17 kW | 0.17 kW | てんうめ 高静圧 室内ユニット | 36 m³/min | RPI-GP160K3 | 16.0 kW | 18.0 kW | 50 Pa
|  |  |  | 機器・器具 / 空調機 | 空調機 | マルチ形パッケージエアコン(空冷HP)[室内機] | マルチPAC(空冷HP)天井埋込形[室内機] | てんうめ 高静圧 室内ユニット | RPI-GP224K |  | 日立ジョンソンコントロールズ空調株式会社 | HITACHI-GLS_RPI-GP224K\Folder\Item |  |  |  |  | https://www.jci-hitachi.com/jp/ | 200 V | 3φ | 1380x1060x470 mm | 9.52 mm | 19.05 mm | 0.84 kW | 日立ジョンソンコントロールズ空調株式会社 | 90 kg | 63 m³/min | 71 dB | 71 dB | 0.31 kW | 0.31 kW | 0.32 kW | 0.32 kW | てんうめ 高静圧 室内ユニット | 63 m³/min | RPI-GP224K | 22.4 kW | 25.0 kW | 50 Pa
|  |  |  | 機器・器具 / 空調機 | 空調機 | マルチ形パッケージエアコン(空冷HP)[室内機] | マルチPAC(空冷HP)天井埋込形[室内機] | てんうめ 高静圧 室内ユニット | RPI-GP280K |  | 日立ジョンソンコントロールズ空調株式会社 | HITACHI-GLS_RPI-GP280K\Folder\Item |  |  |  |  | https://www.jci-hitachi.com/jp/ | 200 V | 3φ | 1380x1060x470 mm | 9.52 mm | 22.2 mm | 0.84 kW | 日立ジョンソンコントロールズ空調株式会社 | 90 kg | 80 m³/min | 77 dB | 77 dB | 0.57 kW | 0.57 kW | 0.60 kW | 0.60 kW | てんうめ 高静圧 室内ユニット | 80 m³/min | RPI-GP280K | 28.0 kW | 31.5 kW | 50 Pa
|  |  |  | 機器・器具 / 空調機 | 空調機 | マルチ形パッケージエアコン(空冷HP)[室内機] | マルチPAC(空冷HP)天井埋込形[室内機] | てんうめ 高静圧 室内ユニット | RPI-GP45KA |  | 日立ジョンソンコントロールズ空調株式会社 | HITACHI-GLS_RPI-GP45KA\Folder\Item |  |  |  |  | https://www.hitachi-gls.co.jp/kentatsu/search/detail/RPI-GP45KA/2353 | 200 V | 1φ | 700x800x300 mm | 6.35 mm | 12.7 mm | 0.157 kW | 日立ジョンソンコントロールズ空調株式会社 | 29 kg | 13 m³/min | 56 dB | 56 dB | 0.08 kW | 0.08 kW | 0.09 kW | 0.09 kW | てんうめ 高静圧 室内ユニット | 13 m³/min | RPI-GP45KA | 4.5 kW | 5.0 kW | 50 Pa
|  |  |  | 機器・器具 / 空調機 | 空調機 | マルチ形パッケージエアコン(空冷HP)[室内機] | マルチPAC(空冷HP)天井埋込形[室内機] | てんうめ 高静圧 室内ユニット | RPI-GP50KA |  | 日立ジョンソンコントロールズ空調株式会社 | HITACHI-GLS_RPI-GP50KA\Folder\Item |  |  |  |  | https://www.hitachi-gls.co.jp/kentatsu/search/detail/RPI-GP50KA/2353 | 200 V | 1φ | 700x800x300 mm | 6.35 mm | 12.7 mm | 0.157 kW | 日立ジョンソンコントロールズ空調株式会社 | 29 kg | 14.5 m³/min | 59 dB | 59 dB | 0.09 kW | 0.09 kW | 0.10 kW | 0.10 kW | てんうめ 高静圧 室内ユニット | 14.5 m³/min | RPI-GP50KA | 5.0 kW | 5.6 kW | 50 Pa
|  |  |  | 機器・器具 / 空調機 | 空調機 | マルチ形パッケージエアコン(空冷HP)[室内機] | マルチPAC(空冷HP)天井埋込形[室内機] | てんうめ 高静圧 室内ユニット | RPI-GP56KA |  | 日立ジョンソンコントロールズ空調株式会社 | HITACHI-GLS_RPI-GP56KA\Folder\Item |  |  |  |  | https://www.hitachi-gls.co.jp/kentatsu/search/detail/RPI-GP56KA/2353 | 200 V | 1φ | 700x800x300 mm | 6.35 mm | 12.7 mm | 0.157 kW | 日立ジョンソンコントロールズ空調株式会社 | 29 kg | 14.5 m³/min | 59 dB | 59 dB | 0.09 kW | 0.09 kW | 0.10 kW | 0.10 kW | てんうめ 高静圧 室内ユニット | 14.5 m³/min | RPI-GP56KA | 5.6 kW | 6.3 kW | 50 Pa
|  |  |  | 機器・器具 / 空調機 | 空調機 | マルチ形パッケージエアコン(空冷HP)[室内機] | マルチPAC(空冷HP)天井埋込形[室内機] | てんうめ 高静圧 室内ユニット | RPI-GP63KA |  | 日立ジョンソンコントロールズ空調株式会社 | HITACHI-GLS_RPI-GP63KA\Folder\Item |  |  |  |  | https://www.hitachi-gls.co.jp/kentatsu/search/detail/RPI-GP63KA/2353 | 200 V | 1φ | 1050x800x300 mm | 6.35 mm | 12.7 mm | 0.190 kW | 日立ジョンソンコントロールズ空調株式会社 | 38 kg | 17 m³/min | 54 dB | 54 dB | 0.07 kW | 0.07 kW | 0.08 kW | 0.08 kW | てんうめ 高静圧 室内ユニット | 17 m³/min | RPI-GP63KA | 6.3 kW | 7.5 kW | 50 Pa
|  |  |  | 機器・器具 / 空調機 | 空調機 | マルチ形パッケージエアコン(空冷HP)[室内機] | マルチPAC(空冷HP)天井埋込形[室内機] | てんうめ 高静圧 室内ユニット | RPI-GP71KA |  | 日立ジョンソンコントロールズ空調株式会社 | HITACHI-GLS_RPI-GP71KA\Folder\Item |  |  |  |  | https://www.hitachi-gls.co.jp/kentatsu/search/detail/RPI-GP71KA/2353 | 200 V | 1φ | 1050x800x300 mm | 9.52 mm | 15.88 mm | 0.190 kW | 日立ジョンソンコントロールズ空調株式会社 | 38 kg | 18.5 m³/min | 55 dB | 55 dB | 0.08 kW | 0.08 kW | 0.08 kW | 0.08 kW | てんうめ 高静圧 室内ユニット | 18.5 m³/min | RPI-GP71KA | 7.1 kW | 8.5 kW | 50 Pa
|  |  |  | 機器・器具 / 空調機 | 空調機 | マルチ形パッケージエアコン(空冷HP)[室内機] | マルチPAC(空冷HP)天井埋込形[室内機] | てんうめ 高静圧 室内ユニット | RPI-GP80KA |  | 日立ジョンソンコントロールズ空調株式会社 | HITACHI-GLS_RPI-GP80KA\Folder\Item |  |  |  |  | https://www.hitachi-gls.co.jp/kentatsu/search/detail/RPI-GP80KA/2353 | 200 V | 1φ | 1050x800x300 mm | 9.52 mm | 15.88 mm | 0.190 kW | 日立ジョンソンコントロールズ空調株式会社 | 38 kg | 20 m³/min | 57 dB | 57 dB | 0.08 kW | 0.08 kW | 0.09 kW | 0.09 kW | てんうめ 高静圧 室内ユニット | 20 m³/min | RPI-GP80KA | 8.0 kW | 9.0 kW | 50 Pa
|  |  |  | 機器・器具 / 空調機 | 空調機 | マルチ形パッケージエアコン(空冷HP)[室内機] | マルチPAC(空冷HP)天井埋込形[室内機] | てんうめ 高静圧 室内ユニット | RPI-GP90KA |  | 日立ジョンソンコントロールズ空調株式会社 | HITACHI-GLS_RPI-GP90KA\Folder\Item |  |  |  |  | https://www.hitachi-gls.co.jp/kentatsu/search/detail/RPI-GP90KA/2353 | 200 V | 1φ | 1050x800x300 mm | 9.52 mm | 15.88 mm | 0.190 kW | 日立ジョンソンコントロールズ空調株式会社 | 38 kg | 21.5 m³/min | 58 dB | 58 dB | 0.09 kW | 0.09 kW | 0.09 kW | 0.09 kW | てんうめ 高静圧 室内ユニット | 21.5 m³/min | RPI-GP90KA | 9.0 kW | 10.0 kW | 50 Pa
|  |  |  | 機器・器具 / 空調機 | 空調機 | マルチ形パッケージエアコン(空冷HP)[室内機] | マルチPAC(空冷HP)天井埋込形[室内機] | てんうめ 高静圧 室内ユニット | RPI-GP112KA |  | 日立ジョンソンコントロールズ空調株式会社 | HITACHI-GLS_RPI-GP112KA\Folder\Item |  |  |  |  | https://www.hitachi-gls.co.jp/kentatsu/search/detail/RPI-GP112KA/2353 | 200 V | 1φ | 1400x800x300 mm | 9.52 mm | 15.88 mm | 0.259 kW | 日立ジョンソンコントロールズ空調株式会社 | 48 kg | 30 m³/min | 58 dB | 58 dB | 0.14 kW | 0.14 kW | 0.14 kW | 0.14 kW | てんうめ 高静圧 室内ユニット | 30 m³/min | RPI-GP112KA | 11.2 kW | 12.5 kW | 50 Pa
|  |  |  | 機器・器具 / 空調機 | 空調機 | マルチ形パッケージエアコン(空冷HP)[室内機] | マルチPAC(空冷HP)天井埋込形[室内機] | てんうめ 高静圧 室内ユニット | RPI-GP140KA |  | 日立ジョンソンコントロールズ空調株式会社 | HITACHI-GLS_RPI-GP140KA\Folder\Item |  |  |  |  | https://www.hitachi-gls.co.jp/kentatsu/search/detail/RPI-GP140KA/2353 | 200 V | 1φ | 1400x800x300 mm | 9.52 mm | 15.88 mm | 0.259 kW | 日立ジョンソンコントロールズ空調株式会社 | 48 kg | 33.5 m³/min | 60 dB | 60 dB | 0.15 kW | 0.15 kW | 0.16 kW | 0.16 kW | てんうめ 高静圧 室内ユニット | 33.5 m³/min | RPI-GP140KA | 14.0 kW | 16.0 kW | 50 Pa
|  |  |  | 機器・器具 / 空調機 | 空調機 | マルチ形パッケージエアコン(空冷HP)[室内機] | マルチPAC(空冷HP)天井埋込形[室内機] | てんうめ 高静圧 室内ユニット | RPI-GP160KA |  | 日立ジョンソンコントロールズ空調株式会社 | HITACHI-GLS_RPI-GP160KA\Folder\Item |  |  |  |  | https://www.hitachi-gls.co.jp/kentatsu/search/detail/RPI-GP160KA/2353 | 200 V | 1φ | 1400x800x300 mm | 9.52 mm | 15.88 mm | 0.259 kW | 日立ジョンソンコントロールズ空調株式会社 | 48 kg | 36 m³/min | 62 dB | 62 dB | 0.17 kW | 0.17 kW | 0.17 kW | 0.17 kW | てんうめ 高静圧 室内ユニット | 36 m³/min | RPI-GP160KA | 16.0 kW | 18.0 kW | 50 Pa
|  |  |  | 機器・器具 / 空調機 | 空調機 | マルチ形パッケージエアコン(空冷HP)[室内機] | マルチPAC(空冷HP)天井埋込形[室内機] | てんうめ 高静圧 室内ユニット | RPI-GP224KA |  | 日立ジョンソンコントロールズ空調株式会社 | HITACHI-GLS_RPI-GP224KA\Folder\Item |  |  |  |  | https://www.hitachi-gls.co.jp/kentatsu/search/detail/RPI-GP224KA/2353 | 200 V | 3φ | 1380x1060x470 mm | 9.52 mm | 19.05 mm | 0.84 kW | 日立ジョンソンコントロールズ空調株式会社 | 93 kg | 63 m³/min | 71 dB | 71 dB | 0.31 kW | 0.31 kW | 0.32 kW | 0.32 kW | てんうめ 高静圧 室内ユニット | 63 m³/min | RPI-GP224KA | 22.4 kW | 25.0 kW | 50 Pa
|  |  |  | 機器・器具 / 空調機 | 空調機 | マルチ形パッケージエアコン(空冷HP)[室内機] | マルチPAC(空冷HP)天井埋込形[室内機] | てんうめ 高静圧 室内ユニット | RPI-GP280KA |  | 日立ジョンソンコントロールズ空調株式会社 | HITACHI-GLS_RPI-GP280KA\Folder\Item |  |  |  |  | https://www.hitachi-gls.co.jp/kentatsu/search/detail/RPI-GP280KA/2353 | 200 V | 3φ | 1380x1060x470 mm | 9.52 mm | 22.2 mm | 0.84 kW | 日立ジョンソンコントロールズ空調株式会社 | 93 kg | 80 m³/min | 77 dB | 77 dB | 0.57 kW | 0.57 kW | 0.60 kW | 0.60 kW | てんうめ 高静圧 室内ユニット | 80 m³/min | RPI-GP280KA | 28.0 kW | 31.5 kW | 50 Pa
中静圧型
[17 empty] | URL | 電源電圧 | 電源相 | 外形寸法(幅×奥行き×高さ) | 液配管径 | ガス配管径 | 送風機電動機出力 | 製造元 | 製品質量 | 暖房風量(50Hz/60Hz(急風)) | 暖房騒音(50Hz/60Hz(急風)) | 冷房騒音(50Hz/60Hz(急風)) | 暖房消費電力(60Hz) | 暖房消費電力(50Hz) | 冷房消費電力(60Hz) | 冷房消費電力(50Hz) | 製品名 | 冷房風量(50Hz/60Hz(急風)) | 型式 | 冷房能力 | 暖房能力 | 機外静圧
|  |  |  | 機器・器具 / 空調機 | 空調機 | マルチ形パッケージエアコン(空冷HP)[室内機] | マルチPAC(空冷HP)天井埋込形[室内機] | てんうめ 中静圧 室内ユニット | RPI-GP22KC3 |  | 日立ジョンソンコントロールズ空調株式会社 | HITACHI-GLS_RPI-GP22KC3\Folder\Item |  |  |  |  | https://www.jci-hitachi.com/jp/ | 200 V | 1φ | 700x800x250 mm | 6.35 mm | 12.7 mm | 0.157 kW | 日立ジョンソンコントロールズ空調株式会社 | 26 kg | 8.5 m³/min | 50 dB | 50 dB | 0.06 kW | 0.06 kW | 0.06 kW | 0.06 kW | てんうめ 中静圧 室内ユニット | 8.5 m³/min | RPI-GP22KC3 | 2.2 kW | 2.5 kW | 50 Pa
|  |  |  | 機器・器具 / 空調機 | 空調機 | マルチ形パッケージエアコン(空冷HP)[室内機] | マルチPAC(空冷HP)天井埋込形[室内機] | てんうめ 中静圧 室内ユニット | RPI-GP28KC3 |  | 日立ジョンソンコントロールズ空調株式会社 | HITACHI-GLS_RPI-GP28KC3\Folder\Item |  |  |  |  | https://www.jci-hitachi.com/jp/ | 200 V | 1φ | 700x800x250 mm | 6.35 mm | 12.7 mm | 0.157 kW | 日立ジョンソンコントロールズ空調株式会社 | 26 kg | 9.5 m³/min | 51 dB | 51 dB | 0.07 kW | 0.07 kW | 0.07 kW | 0.07 kW | てんうめ 中静圧 室内ユニット | 9.5 m³/min | RPI-GP28KC3 | 2.8 kW | 3.2 kW | 50 Pa
|  |  |  | 機器・器具 / 空調機 | 空調機 | マルチ形パッケージエアコン(空冷HP)[室内機] | マルチPAC(空冷HP)天井埋込形[室内機] | てんうめ 中静圧 室内ユニット | RPI-GP36KC3 |  | 日立ジョンソンコントロールズ空調株式会社 | HITACHI-GLS_RPI-GP36KC3\Folder\Item |  |  |  |  | https://www.jci-hitachi.com/jp/ | 200 V | 1φ | 700x800x250 mm | 6.35 mm | 12.7 mm | 0.157 kW | 日立ジョンソンコントロールズ空調株式会社 | 26 kg | 10.5 m³/min | 52 dB | 52 dB | 0.08 kW | 0.08 kW | 0.09 kW | 0.09 kW | てんうめ 中静圧 室内ユニット | 10.5 m³/min | RPI-GP36KC3 | 3.6 kW | 4.0 kW | 50 Pa
|  |  |  | 機器・器具 / 空調機 | 空調機 | マルチ形パッケージエアコン(空冷HP)[室内機] | マルチPAC(空冷HP)天井埋込形[室内機] | てんうめ 中静圧 室内ユニット | RPI-GP40KC3 |  | 日立ジョンソンコントロールズ空調株式会社 | HITACHI-GLS_RPI-GP40KC3\Folder\Item |  |  |  |  | https://www.jci-hitachi.com/jp/ | 200 V | 1φ | 700x800x250 mm | 6.35 mm | 12.7 mm | 0.157 kW | 日立ジョンソンコントロールズ空調株式会社 | 27 kg | 13 m³/min | 56 dB | 56 dB | 0.11 kW | 0.11 kW | 0.12 kW | 0.12 kW | てんうめ 中静圧 室内ユニット | 13 m³/min | RPI-GP40KC3 | 4.0 kW | 4.8 kW | 50 Pa
|  |  |  | 機器・器具 / 空調機 | 空調機 | マルチ形パッケージエアコン(空冷HP)[室内機] | マルチPAC(空冷HP)天井埋込形[室内機] | てんうめ 中静圧 室内ユニット | RPI-GP45KC3 |  | 日立ジョンソンコントロールズ空調株式会社 | HITACHI-GLS_RPI-GP45KC3\Folder\Item |  |  |  |  | https://www.jci-hitachi.com/jp/ | 200 V | 1φ | 700x800x250 mm | 6.35 mm | 12.7 mm | 0.157 kW | 日立ジョンソンコントロールズ空調株式会社 | 27 kg | 13 m³/min | 56 dB | 56 dB | 0.11 kW | 0.11 kW | 0.12 kW | 0.12 kW | てんうめ 中静圧 室内ユニット | 13 m³/min | RPI-GP45KC3 | 4.5 kW | 5.0 kW | 50 Pa
|  |  |  | 機器・器具 / 空調機 | 空調機 | マルチ形パッケージエアコン(空冷HP)[室内機] | マルチPAC(空冷HP)天井埋込形[室内機] | てんうめ 中静圧 室内ユニット | RPI-GP50KC3 |  | 日立ジョンソンコントロールズ空調株式会社 | HITACHI-GLS_RPI-GP50KC3\Folder\Item |  |  |  |  | https://www.jci-hitachi.com/jp/ | 200 V | 1φ | 700x800x250 mm | 6.35 mm | 12.7 mm | 0.157 kW | 日立ジョンソンコントロールズ空調株式会社 | 27 kg | 14.5 m³/min | 58 dB | 58 dB | 0.14 kW | 0.14 kW | 0.14 kW | 0.14 kW | てんうめ 中静圧 室内ユニット | 14.5 m³/min | RPI-GP50KC3 | 5.0 kW | 5.6 kW | 50 Pa
|  |  |  | 機器・器具 / 空調機 | 空調機 | マルチ形パッケージエアコン(空冷HP)[室内機] | マルチPAC(空冷HP)天井埋込形[室内機] | てんうめ 中静圧 室内ユニット | RPI-GP56KC3 |  | 日立ジョンソンコントロールズ空調株式会社 | HITACHI-GLS_RPI-GP56KC3\Folder\Item |  |  |  |  | https://www.jci-hitachi.com/jp/ | 200 V | 1φ | 700x800x250 mm | 6.35 mm | 12.7 mm | 0.157 kW | 日立ジョンソンコントロールズ空調株式会社 | 27 kg | 14.5 m³/min | 58 dB | 58 dB | 0.14 kW | 0.14 kW | 0.14 kW | 0.14 kW | てんうめ 中静圧 室内ユニット | 14.5 m³/min | RPI-GP56KC3 | 5.6 kW | 6.3 kW | 50 Pa
|  |  |  | 機器・器具 / 空調機 | 空調機 | マルチ形パッケージエアコン(空冷HP)[室内機] | マルチPAC(空冷HP)天井埋込形[室内機] | てんうめ 中静圧 室内ユニット | RPI-GP63KC3 |  | 日立ジョンソンコントロールズ空調株式会社 | HITACHI-GLS_RPI-GP63KC3\Folder\Item |  |  |  |  | https://www.jci-hitachi.com/jp/ | 200 V | 1φ | 1050x800x250 mm | 6.35 mm | 12.7 mm | 0.190 kW | 日立ジョンソンコントロールズ空調株式会社 | 36 kg | 17 m³/min | 55 dB | 55 dB | 0.10 kW | 0.10 kW | 0.10 kW | 0.10 kW | てんうめ 中静圧 室内ユニット | 17 m³/min | RPI-GP63KC3 | 6.3 kW | 7.5 kW | 50 Pa
|  |  |  | 機器・器具 / 空調機 | 空調機 | マルチ形パッケージエアコン(空冷HP)[室内機] | マルチPAC(空冷HP)天井埋込形[室内機] | てんうめ 中静圧 室内ユニット | RPI-GP71KC3 |  | 日立ジョンソンコントロールズ空調株式会社 | HITACHI-GLS_RPI-GP71KC3\Folder\Item |  |  |  |  | https://www.jci-hitachi.com/jp/ | 200 V | 1φ | 1050x800x250 mm | 9.52 mm | 15.88 mm | 0.190 kW | 日立ジョンソンコントロールズ空調株式会社 | 36 kg | 18.5 m³/min | 55 dB | 55 dB | 0.10 kW | 0.10 kW | 0.11 kW | 0.11 kW | てんうめ 中静圧 室内ユニット | 18.5 m³/min | RPI-GP71KC3 | 7.1 kW | 8.5 kW | 50 Pa
|  |  |  | 機器・器具 / 空調機 | 空調機 | マルチ形パッケージエアコン(空冷HP)[室内機] | マルチPAC(空冷HP)天井埋込形[室内機] | てんうめ 中静圧 室内ユニット | RPI-GP80KC3 |  | 日立ジョンソンコントロールズ空調株式会社 | HITACHI-GLS_RPI-GP80KC3\Folder\Item |  |  |  |  | https://www.jci-hitachi.com/jp/ | 200 V | 1φ | 1050x800x250 mm | 9.52 mm | 15.88 mm | 0.190 kW | 日立ジョンソンコントロールズ空調株式会社 | 36 kg | 20 m³/min | 56 dB | 56 dB | 0.11 kW | 0.11 kW | 0.12 kW | 0.12 kW | てんうめ 中静圧 室内ユニット | 20 m³/min | RPI-GP80KC3 | 8.0 kW | 9.0 kW | 50 Pa
|  |  |  | 機器・器具 / 空調機 | 空調機 | マルチ形パッケージエアコン(空冷HP)[室内機] | マルチPAC(空冷HP)天井埋込形[室内機] | てんうめ 中静圧 室内ユニット | RPI-GP90KC3 |  | 日立ジョンソンコントロールズ空調株式会社 | HITACHI-GLS_RPI-GP90KC3\Folder\Item |  |  |  |  | https://www.jci-hitachi.com/jp/ | 200 V | 1φ | 1050x800x250 mm | 9.52 mm | 15.88 mm | 0.190 kW | 日立ジョンソンコントロールズ空調株式会社 | 36 kg | 21.5 m³/min | 57 dB | 57 dB | 0.12 kW | 0.12 kW | 0.13 kW | 0.13 kW | てんうめ 中静圧 室内ユニット | 21.5 m³/min | RPI-GP90KC3 | 9.0 kW | 10.0 kW | 50 Pa
|  |  |  | 機器・器具 / 空調機 | 空調機 | マルチ形パッケージエアコン(空冷HP)[室内機] | マルチPAC(空冷HP)天井埋込形[室内機] | てんうめ 中静圧 室内ユニット | RPI-GP112KC3 |  | 日立ジョンソンコントロールズ空調株式会社 | HITACHI-GLS_RPI-GP112KC3\Folder\Item |  |  |  |  | https://www.jci-hitachi.com/jp/ | 200 V | 1φ | 1400x800x250 mm | 9.52 mm | 15.88 mm | 0.259 kW | 日立ジョンソンコントロールズ空調株式会社 | 44 kg | 30 m³/min | 58 dB | 58 dB | 0.19 kW | 0.19 kW | 0.20 kW | 0.20 kW | てんうめ 中静圧 室内ユニット | 30 m³/min | RPI-GP112KC3 | 11.2 kW | 12.5 kW | 50 Pa
|  |  |  | 機器・器具 / 空調機 | 空調機 | マルチ形パッケージエアコン(空冷HP)[室内機] | マルチPAC(空冷HP)天井埋込形[室内機] | てんうめ 中静圧 室内ユニット | RPI-GP140KC3 |  | 日立ジョンソンコントロールズ空調株式会社 | HITACHI-GLS_RPI-GP140KC3\Folder\Item |  |  |  |  | https://www.jci-hitachi.com/jp/ | 200 V | 1φ | 1400x800x250 mm | 9.52 mm | 15.88 mm | 0.259 kW | 日立ジョンソンコントロールズ空調株式会社 | 44 kg | 33.5 m³/min | 60 dB | 60 dB | 0.23 kW | 0.23 kW | 0.23 kW | 0.23 kW | てんうめ 中静圧 室内ユニット | 33.5 m³/min | RPI-GP140KC3 | 14.0 kW | 16.0 kW | 50 Pa
|  |  |  | 機器・器具 / 空調機 | 空調機 | マルチ形パッケージエアコン(空冷HP)[室内機] | マルチPAC(空冷HP)天井埋込形[室内機] | てんうめ 中静圧 室内ユニット | RPI-GP160KC3 |  | 日立ジョンソンコントロールズ空調株式会社 | HITACHI-GLS_RPI-GP160KC3\Folder\Item |  |  |  |  | https://www.jci-hitachi.com/jp/ | 200 V | 1φ | 1400x800x250 mm | 9.52 mm | 15.88 mm | 0.259 kW | 日立ジョンソンコントロールズ空調株式会社 | 44 kg | 36 m³/min | 61 dB | 61 dB | 0.25 kW | 0.25 kW | 0.25 kW | 0.25 kW | てんうめ 中静圧 室内ユニット | 36 m³/min | RPI-GP160KC3 | 16.0 kW | 18.0 kW | 50 Pa
|  |  |  | 機器・器具 / 空調機 | 空調機 | マルチ形パッケージエアコン(空冷HP)[室内機] | マルチPAC(空冷HP)天井埋込形[室内機] | てんうめ 中静圧 室内ユニット | RPI-GP22KAC |  | 日立ジョンソンコントロールズ空調株式会社 | HITACHI-GLS_RPI-GP22KAC\Folder\Item |  |  |  |  | https://www.hitachi-gls.co.jp/kentatsu/search/detail/RPI-GP22KAC/2354 | 200 V | 1φ | 700x800x250 mm | 6.35 mm | 12.7 mm | 0.157 kW | 日立ジョンソンコントロールズ空調株式会社 | 26 kg | 8.5 m³/min | 50 dB | 50 dB | 0.06 kW | 0.06 kW | 0.06 kW | 0.06 kW | てんうめ 中静圧 室内ユニット | 8.5 m³/min | RPI-GP22KAC | 2.2 kW | 2.5 kW | 50 Pa
|  |  |  | 機器・器具 / 空調機 | 空調機 | マルチ形パッケージエアコン(空冷HP)[室内機] | マルチPAC(空冷HP)天井埋込形[室内機] | てんうめ 中静圧 室内ユニット | RPI-GP28KAC |  | 日立ジョンソンコントロールズ空調株式会社 | HITACHI-GLS_RPI-GP28KAC\Folder\Item |  |  |  |  | https://www.hitachi-gls.co.jp/kentatsu/search/detail/RPI-GP28KAC/2354 | 200 V | 1φ | 700x800x250 mm | 6.35 mm | 12.7 mm | 0.157 kW | 日立ジョンソンコントロールズ空調株式会社 | 26 kg | 9.5 m³/min | 51 dB | 51 dB | 0.07 kW | 0.07 kW | 0.07 kW | 0.07 kW | てんうめ 中静圧 室内ユニット | 9.5 m³/min | RPI-GP28KAC | 2.8 kW | 3.2 kW | 50 Pa
|  |  |  | 機器・器具 / 空調機 | 空調機 | マルチ形パッケージエアコン(空冷HP)[室内機] | マルチPAC(空冷HP)天井埋込形[室内機] | てんうめ 中静圧 室内ユニット | RPI-GP36KAC |  | 日立ジョンソンコントロールズ空調株式会社 | HITACHI-GLS_RPI-GP36KAC\Folder\Item |  |  |  |  | https://www.hitachi-gls.co.jp/kentatsu/search/detail/RPI-GP36KAC/2354 | 200 V | 1φ | 700x800x250 mm | 6.35 mm | 12.7 mm | 0.157 kW | 日立ジョンソンコントロールズ空調株式会社 | 26 kg | 10.5 m³/min | 52 dB | 52 dB | 0.08 kW | 0.08 kW | 0.09 kW | 0.09 kW | てんうめ 中静圧 室内ユニット | 10.5 m³/min | RPI-GP36KAC | 3.6 kW | 4.0 kW | 50 Pa
|  |  |  | 機器・器具 / 空調機 | 空調機 | マルチ形パッケージエアコン(空冷HP)[室内機] | マルチPAC(空冷HP)天井埋込形[室内機] | てんうめ 中静圧 室内ユニット | RPI-GP40KAC |  | 日立ジョンソンコントロールズ空調株式会社 | HITACHI-GLS_RPI-GP40KAC\Folder\Item |  |  |  |  | https://www.hitachi-gls.co.jp/kentatsu/search/detail/RPI-GP40KAC/2354 | 200 V | 1φ | 700x800x250 mm | 6.35 mm | 12.7 mm | 0.157 kW | 日立ジョンソンコントロールズ空調株式会社 | 27 kg | 13 m³/min | 56 dB | 56 dB | 0.11 kW | 0.11 kW | 0.12 kW | 0.12 kW | てんうめ 中静圧 室内ユニット | 13 m³/min | RPI-GP40KAC | 4.0 kW | 4.8 kW | 50 Pa
|  |  |  | 機器・器具 / 空調機 | 空調機 | マルチ形パッケージエアコン(空冷HP)[室内機] | マルチPAC(空冷HP)天井埋込形[室内機] | てんうめ 中静圧 室内ユニット | RPI-GP45KAC |  | 日立ジョンソンコントロールズ空調株式会社 | HITACHI-GLS_RPI-GP45KAC\Folder\Item |  |  |  |  | https://www.hitachi-gls.co.jp/kentatsu/search/detail/RPI-GP45KAC/2354 | 200 V | 1φ | 700x800x250 mm | 6.35 mm | 12.7 mm | 0.157 kW | 日立ジョンソンコントロールズ空調株式会社 | 27 kg | 13 m³/min | 56 dB | 56 dB | 0.11 kW | 0.11 kW | 0.12 kW | 0.12 kW | てんうめ 中静圧 室内ユニット | 13 m³/min | RPI-GP45KAC | 4.5 kW | 5.0 kW | 50 Pa
|  |  |  | 機器・器具 / 空調機 | 空調機 | マルチ形パッケージエアコン(空冷HP)[室内機] | マルチPAC(空冷HP)天井埋込形[室内機] | てんうめ 中静圧 室内ユニット | RPI-GP50KAC |  | 日立ジョンソンコントロールズ空調株式会社 | HITACHI-GLS_RPI-GP50KAC\Folder\Item |  |  |  |  | https://www.hitachi-gls.co.jp/kentatsu/search/detail/RPI-GP50KAC/2354 | 200 V | 1φ | 700x800x250 mm | 6.35 mm | 12.7 mm | 0.157 kW | 日立ジョンソンコントロールズ空調株式会社 | 27 kg | 14.5 m³/min | 58 dB | 58 dB | 0.14 kW | 0.14 kW | 0.14 kW | 0.14 kW | てんうめ 中静圧 室内ユニット | 14.5 m³/min | RPI-GP50KAC | 5.0 kW | 5.6 kW | 50 Pa
|  |  |  | 機器・器具 / 空調機 | 空調機 | マルチ形パッケージエアコン(空冷HP)[室内機] | マルチPAC(空冷HP)天井埋込形[室内機] | てんうめ 中静圧 室内ユニット | RPI-GP56KAC |  | 日立ジョンソンコントロールズ空調株式会社 | HITACHI-GLS_RPI-GP56KAC\Folder\Item |  |  |  |  | https://www.hitachi-gls.co.jp/kentatsu/search/detail/RPI-GP56KAC/2354 | 200 V | 1φ | 700x800x250 mm | 6.35 mm | 12.7 mm | 0.157 kW | 日立ジョンソンコントロールズ空調株式会社 | 27 kg | 14.5 m³/min | 58 dB | 58 dB | 0.14 kW | 0.14 kW | 0.14 kW | 0.14 kW | てんうめ 中静圧 室内ユニット | 14.5 m³/min | RPI-GP56KAC | 5.6 kW | 6.3 kW | 50 Pa
|  |  |  | 機器・器具 / 空調機 | 空調機 | マルチ形パッケージエアコン(空冷HP)[室内機] | マルチPAC(空冷HP)天井埋込形[室内機] | てんうめ 中静圧 室内ユニット | RPI-GP63KAC |  | 日立ジョンソンコントロールズ空調株式会社 | HITACHI-GLS_RPI-GP63KAC\Folder\Item |  |  |  |  | https://www.hitachi-gls.co.jp/kentatsu/search/detail/RPI-GP63KAC/2354 | 200 V | 1φ | 1050x800x250 mm | 6.35 mm | 12.7 mm | 0.190 kW | 日立ジョンソンコントロールズ空調株式会社 | 36 kg | 17 m³/min | 55 dB | 55 dB | 0.10 kW | 0.10 kW | 0.10 kW | 0.10 kW | てんうめ 中静圧 室内ユニット | 17 m³/min | RPI-GP63KAC | 6.3 kW | 7.5 kW | 50 Pa
|  |  |  | 機器・器具 / 空調機 | 空調機 | マルチ形パッケージエアコン(空冷HP)[室内機] | マルチPAC(空冷HP)天井埋込形[室内機] | てんうめ 中静圧 室内ユニット | RPI-GP71KAC |  | 日立ジョンソンコントロールズ空調株式会社 | HITACHI-GLS_RPI-GP71KAC\Folder\Item |  |  |  |  | https://www.hitachi-gls.co.jp/kentatsu/search/detail/RPI-GP71KAC/2354 | 200 V | 1φ | 1050x800x250 mm | 9.52 mm | 15.88 mm | 0.190 kW | 日立ジョンソンコントロールズ空調株式会社 | 36 kg | 18.5 m³/min | 55 dB | 55 dB | 0.10 kW | 0.10 kW | 0.11 kW | 0.11 kW | てんうめ 中静圧 室内ユニット | 18.5 m³/min | RPI-GP71KAC | 7.1 kW | 8.5 kW | 50 Pa
|  |  |  | 機器・器具 / 空調機 | 空調機 | マルチ形パッケージエアコン(空冷HP)[室内機] | マルチPAC(空冷HP)天井埋込形[室内機] | てんうめ 中静圧 室内ユニット | RPI-GP80KAC |  | 日立ジョンソンコントロールズ空調株式会社 | HITACHI-GLS_RPI-GP80KAC\Folder\Item |  |  |  |  | https://www.hitachi-gls.co.jp/kentatsu/search/detail/RPI-GP80KAC/2354 | 200 V | 1φ | 1050x800x250 mm | 9.52 mm | 15.88 mm | 0.190 kW | 日立ジョンソンコントロールズ空調株式会社 | 36 kg | 20 m³/min | 56 dB | 56 dB | 0.11 kW | 0.11 kW | 0.12 kW | 0.12 kW | てんうめ 中静圧 室内ユニット | 20 m³/min | RPI-GP80KAC | 8.0 kW | 9.0 kW | 50 Pa
|  |  |  | 機器・器具 / 空調機 | 空調機 | マルチ形パッケージエアコン(空冷HP)[室内機] | マルチPAC(空冷HP)天井埋込形[室内機] | てんうめ 中静圧 室内ユニット | RPI-GP90KAC |  | 日立ジョンソンコントロールズ空調株式会社 | HITACHI-GLS_RPI-GP90KAC\Folder\Item |  |  |  |  | https://www.hitachi-gls.co.jp/kentatsu/search/detail/RPI-GP90KAC/2354 | 200 V | 1φ | 1050x800x250 mm | 9.52 mm | 15.88 mm | 0.190 kW | 日立ジョンソンコントロールズ空調株式会社 | 36 kg | 21.5 m³/min | 57 dB | 57 dB | 0.12 kW | 0.12 kW | 0.13 kW | 0.13 kW | てんうめ 中静圧 室内ユニット | 21.5 m³/min | RPI-GP90KAC | 9.0 kW | 10.0 kW | 50 Pa
|  |  |  | 機器・器具 / 空調機 | 空調機 | マルチ形パッケージエアコン(空冷HP)[室内機] | マルチPAC(空冷HP)天井埋込形[室内機] | てんうめ 中静圧 室内ユニット | RPI-GP112KAC |  | 日立ジョンソンコントロールズ空調株式会社 | HITACHI-GLS_RPI-GP112KAC\Folder\Item |  |  |  |  | https://www.hitachi-gls.co.jp/kentatsu/search/detail/RPI-GP112KAC/2354 | 200 V | 1φ | 1400x800x250 mm | 9.52 mm | 15.88 mm | 0.259 kW | 日立ジョンソンコントロールズ空調株式会社 | 44 kg | 30 m³/min | 58 dB | 58 dB | 0.19 kW | 0.19 kW | 0.20 kW | 0.20 kW | てんうめ 中静圧 室内ユニット | 30 m³/min | RPI-GP112KAC | 11.2 kW | 12.5 kW | 50 Pa
|  |  |  | 機器・器具 / 空調機 | 空調機 | マルチ形パッケージエアコン(空冷HP)[室内機] | マルチPAC(空冷HP)天井埋込形[室内機] | てんうめ 中静圧 室内ユニット | RPI-GP140KAC |  | 日立ジョンソンコントロールズ空調株式会社 | HITACHI-GLS_RPI-GP140KAC\Folder\Item |  |  |  |  | https://www.hitachi-gls.co.jp/kentatsu/search/detail/RPI-GP140KAC/2354 | 200 V | 1φ | 1400x800x250 mm | 9.52 mm | 15.88 mm | 0.259 kW | 日立ジョンソンコントロールズ空調株式会社 | 44 kg | 33.5 m³/min | 60 dB | 60 dB | 0.23 kW | 0.23 kW | 0.23 kW | 0.23 kW | てんうめ 中静圧 室内ユニット | 33.5 m³/min | RPI-GP140KAC | 14.0 kW | 16.0 kW | 50 Pa
|  |  |  | 機器・器具 / 空調機 | 空調機 | マルチ形パッケージエアコン(空冷HP)[室内機] | マルチPAC(空冷HP)天井埋込形[室内機] | てんうめ 中静圧 室内ユニット | RPI-GP160KAC |  | 日立ジョンソンコントロールズ空調株式会社 | HITACHI-GLS_RPI-GP160KAC\Folder\Item |  |  |  |  | https://www.hitachi-gls.co.jp/kentatsu/search/detail/RPI-GP160KAC/2354 | 200 V | 1φ | 1400x800x250 mm | 9.52 mm | 15.88 mm | 0.259 kW | 日立ジョンソンコントロールズ空調株式会社 | 44 kg | 36 m³/min | 61 dB | 61 dB | 0.25 kW | 0.25 kW | 0.25 kW | 0.25 kW | てんうめ 中静圧 室内ユニット | 36 m³/min | RPI-GP160KAC | 16.0 kW | 18.0 kW | 50 Pa
高静圧型 膨張弁機外取付タイプ
[17 empty] | URL | 電源電圧 | 電源相 | 外形寸法(幅×奥行き×高さ) | 液配管径 | ガス配管径 | 送風機電動機出力 | 製造元 | 製品質量 | 暖房風量(50Hz/60Hz(急風)) | 暖房騒音(50Hz/60Hz(急風)) | 冷房騒音(50Hz/60Hz(急風)) | 暖房消費電力(60Hz) | 暖房消費電力(50Hz) | 冷房消費電力(60Hz) | 冷房消費電力(50Hz) | 製品名 | 冷房風量(50Hz/60Hz(急風)) | 型式 | 冷房能力 | 暖房能力 | 機外静圧
|  |  |  | 機器・器具 / 空調機 | 空調機 | マルチ形パッケージエアコン(空冷HP)[室内機] | マルチPAC(空冷HP)天井埋込形[室内機] | てんうめ 高静圧 膨張弁機外取付タイプ 室内ユニット | RPI-GP45KH2 |  | 日立ジョンソンコントロールズ空調株式会社 | HITACHI-GLS_RPI-GP45KH2\Folder\Item |  |  |  |  | https://www.jci-hitachi.com/jp/ | 200 V | 1φ | 700x800x300 mm | 6.35 mm | 12.7 mm | 0.157 kW | 日立ジョンソンコントロールズ空調株式会社 | 29 kg | 13 m³/min | 56 dB | 56 dB | 0.08 kW | 0.08 kW | 0.09 kW | 0.09 kW | てんうめ 高静圧 膨張弁機外取付タイプ 室内ユニット | 13 m³/min | RPI-GP45KH2 | 4.5 kW | 5.0 kW | 50 Pa
|  |  |  | 機器・器具 / 空調機 | 空調機 | マルチ形パッケージエアコン(空冷HP)[室内機] | マルチPAC(空冷HP)天井埋込形[室内機] | てんうめ 高静圧 膨張弁機外取付タイプ 室内ユニット | RPI-GP50KH2 |  | 日立ジョンソンコントロールズ空調株式会社 | HITACHI-GLS_RPI-GP50KH2\Folder\Item |  |  |  |  | https://www.jci-hitachi.com/jp/ | 200 V | 1φ | 700x800x300 mm | 6.35 mm | 12.7 mm | 0.157 kW | 日立ジョンソンコントロールズ空調株式会社 | 29 kg | 14.5 m³/min | 59 dB | 59 dB | 0.09 kW | 0.09 kW | 0.10 kW | 0.10 kW | てんうめ 高静圧 膨張弁機外取付タイプ 室内ユニット | 14.5 m³/min | RPI-GP50KH2 | 5.0 kW | 5.6 kW | 50 Pa
|  |  |  | 機器・器具 / 空調機 | 空調機 | マルチ形パッケージエアコン(空冷HP)[室内機] | マルチPAC(空冷HP)天井埋込形[室内機] | てんうめ 高静圧 膨張弁機外取付タイプ 室内ユニット | RPI-GP56KH2 |  | 日立ジョンソンコントロールズ空調株式会社 | HITACHI-GLS_RPI-GP56KH2\Folder\Item |  |  |  |  | https://www.jci-hitachi.com/jp/ | 200 V | 1φ | 700x800x300 mm | 6.35 mm | 12.7 mm | 0.157 kW | 日立ジョンソンコントロールズ空調株式会社 | 29 kg | 14.5 m³/min | 59 dB | 59 dB | 0.09 kW | 0.09 kW | 0.10 kW | 0.10 kW | てんうめ 高静圧 膨張弁機外取付タイプ 室内ユニット | 14.5 m³/min | RPI-GP56KH2 | 5.6 kW | 6.3 kW | 50 Pa
|  |  |  | 機器・器具 / 空調機 | 空調機 | マルチ形パッケージエアコン(空冷HP)[室内機] | マルチPAC(空冷HP)天井埋込形[室内機] | てんうめ 高静圧 膨張弁機外取付タイプ 室内ユニット | RPI-GP45KAH |  | 日立ジョンソンコントロールズ空調株式会社 | HITACHI-GLS_RPI-GP45KAH\Folder\Item |  |  |  |  | https://www.hitachi-gls.co.jp/kentatsu/search/detail/RPI-GP45KAH/2353 | 200 V | 1φ | 700x800x300 mm | 6.35 mm | 12.7 mm | 0.157 kW | 日立ジョンソンコントロールズ空調株式会社 | 29 kg | 13 m³/min | 56 dB | 56 dB | 0.08 kW | 0.08 kW | 0.09 kW | 0.09 kW | てんうめ 高静圧 膨張弁機外取付タイプ 室内ユニット | 13 m³/min | RPI-GP45KAH | 4.5 kW | 5.0 kW | 50 Pa
|  |  |  | 機器・器具 / 空調機 | 空調機 | マルチ形パッケージエアコン(空冷HP)[室内機] | マルチPAC(空冷HP)天井埋込形[室内機] | てんうめ 高静圧 膨張弁機外取付タイプ 室内ユニット | RPI-GP50KAH |  | 日立ジョンソンコントロールズ空調株式会社 | HITACHI-GLS_RPI-GP50KAH\Folder\Item |  |  |  |  | https://www.hitachi-gls.co.jp/kentatsu/search/detail/RPI-GP50KAH/2353 | 200 V | 1φ | 700x800x300 mm | 6.35 mm | 12.7 mm | 0.157 kW | 日立ジョンソンコントロールズ空調株式会社 | 29 kg | 14.5 m³/min | 59 dB | 59 dB | 0.09 kW | 0.09 kW | 0.10 kW | 0.10 kW | てんうめ 高静圧 膨張弁機外取付タイプ 室内ユニット | 14.5 m³/min | RPI-GP50KAH | 5.0 kW | 5.6 kW | 50 Pa
|  |  |  | 機器・器具 / 空調機 | 空調機 | マルチ形パッケージエアコン(空冷HP)[室内機] | マルチPAC(空冷HP)天井埋込形[室内機] | てんうめ 高静圧 膨張弁機外取付タイプ 室内ユニット | RPI-GP56KAH |  | 日立ジョンソンコントロールズ空調株式会社 | HITACHI-GLS_RPI-GP56KAH\Folder\Item |  |  |  |  | https://www.hitachi-gls.co.jp/kentatsu/search/detail/RPI-GP56KAH/2353 | 200 V | 1φ | 700x800x300 mm | 6.35 mm | 12.7 mm | 0.157 kW | 日立ジョンソンコントロールズ空調株式会社 | 29 kg | 14.5 m³/min | 59 dB | 59 dB | 0.09 kW | 0.09 kW | 0.10 kW | 0.10 kW | てんうめ 高静圧 膨張弁機外取付タイプ 室内ユニット | 14.5 m³/min | RPI-GP56KAH | 5.6 kW | 6.3 kW | 50 Pa
中静圧型 膨張弁機外取付タイプ
[17 empty] | URL | 電源電圧 | 電源相 | 外形寸法(幅×奥行き×高さ) | 液配管径 | ガス配管径 | 送風機電動機出力 | 製造元 | 製品質量 | 暖房風量(50Hz/60Hz(急風)) | 暖房騒音(50Hz/60Hz(急風)) | 冷房騒音(50Hz/60Hz(急風)) | 暖房消費電力(60Hz) | 暖房消費電力(50Hz) | 冷房消費電力(60Hz) | 冷房消費電力(50Hz) | 製品名 | 冷房風量(50Hz/60Hz(急風)) | 型式 | 冷房能力 | 暖房能力 | 機外静圧
|  |  |  | 機器・器具 / 空調機 | 空調機 | マルチ形パッケージエアコン(空冷HP)[室内機] | マルチPAC(空冷HP)天井埋込形[室内機] | てんうめ 中静圧 膨張弁機外取付タイプ 室内ユニット | RPI-GP22KCH2 |  | 日立ジョンソンコントロールズ空調株式会社 | HITACHI-GLS_RPI-GP22KCH2\Folder\Item |  |  |  |  | https://www.jci-hitachi.com/jp/ | 200 V | 1φ | 700x800x250 mm | 6.35 mm | 12.7 mm | 0.157 kW | 日立ジョンソンコントロールズ空調株式会社 | 26 kg | 8.5 m³/min | 50 dB | 50 dB | 0.06 kW | 0.06 kW | 0.06 kW | 0.06 kW | てんうめ 中静圧 膨張弁機外取付タイプ 室内ユニット | 8.5 m³/min | RPI-GP22KCH2 | 2.2 kW | 2.5 kW | 50 Pa
|  |  |  | 機器・器具 / 空調機 | 空調機 | マルチ形パッケージエアコン(空冷HP)[室内機] | マルチPAC(空冷HP)天井埋込形[室内機] | てんうめ 中静圧 膨張弁機外取付タイプ 室内ユニット | RPI-GP28KCH2 |  | 日立ジョンソンコントロールズ空調株式会社 | HITACHI-GLS_RPI-GP28KCH2\Folder\Item |  |  |  |  | https://www.jci-hitachi.com/jp/ | 200 V | 1φ | 700x800x250 mm | 6.35 mm | 12.7 mm | 0.157 kW | 日立ジョンソンコントロールズ空調株式会社 | 26 kg | 9.5 m³/min | 51 dB | 51 dB | 0.07 kW | 0.07 kW | 0.07 kW | 0.07 kW | てんうめ 中静圧 膨張弁機外取付タイプ 室内ユニット | 9.5 m³/min | RPI-GP28KCH2 | 2.8 kW | 3.2 kW | 50 Pa
|  |  |  | 機器・器具 / 空調機 | 空調機 | マルチ形パッケージエアコン(空冷HP)[室内機] | マルチPAC(空冷HP)天井埋込形[室内機] | てんうめ 中静圧 膨張弁機外取付タイプ 室内ユニット | RPI-GP36KCH2 |  | 日立ジョンソンコントロールズ空調株式会社 | HITACHI-GLS_RPI-GP36KCH2\Folder\Item |  |  |  |  | https://www.jci-hitachi.com/jp/ | 200 V | 1φ | 700x800x250 mm | 6.35 mm | 12.7 mm | 0.157 kW | 日立ジョンソンコントロールズ空調株式会社 | 26 kg | 10.5 m³/min | 52 dB | 52 dB | 0.08 kW | 0.08 kW | 0.09 kW | 0.09 kW | てんうめ 中静圧 膨張弁機外取付タイプ 室内ユニット | 10.5 m³/min | RPI-GP36KCH2 | 3.6 kW | 4.0 kW | 50 Pa
|  |  |  | 機器・器具 / 空調機 | 空調機 | マルチ形パッケージエアコン(空冷HP)[室内機] | マルチPAC(空冷HP)天井埋込形[室内機] | てんうめ 中静圧 膨張弁機外取付タイプ 室内ユニット | RPI-GP40KCH2 |  | 日立ジョンソンコントロールズ空調株式会社 | HITACHI-GLS_RPI-GP40KCH2\Folder\Item |  |  |  |  | https://www.jci-hitachi.com/jp/ | 200 V | 1φ | 700x800x250 mm | 6.35 mm | 12.7 mm | 0.157 kW | 日立ジョンソンコントロールズ空調株式会社 | 27 kg | 13 m³/min | 56 dB | 56 dB | 0.11 kW | 0.11 kW | 0.12 kW | 0.12 kW | てんうめ 中静圧 膨張弁機外取付タイプ 室内ユニット | 13 m³/min | RPI-GP40KCH2 | 4.0 kW | 4.8 kW | 50 Pa
|  |  |  | 機器・器具 / 空調機 | 空調機 | マルチ形パッケージエアコン(空冷HP)[室内機] | マルチPAC(空冷HP)天井埋込形[室内機] | てんうめ 中静圧 膨張弁機外取付タイプ 室内ユニット | RPI-GP45KCH2 |  | 日立ジョンソンコントロールズ空調株式会社 | HITACHI-GLS_RPI-GP45KCH2\Folder\Item |  |  |  |  | https://www.jci-hitachi.com/jp/ | 200 V | 1φ | 700x800x250 mm | 6.35 mm | 12.7 mm | 0.157 kW | 日立ジョンソンコントロールズ空調株式会社 | 27 kg | 13 m³/min | 56 dB | 56 dB | 0.11 kW | 0.11 kW | 0.12 kW | 0.12 kW | てんうめ 中静圧 膨張弁機外取付タイプ 室内ユニット | 13 m³/min | RPI-GP45KCH2 | 4.5 kW | 5.0 kW | 50 Pa
|  |  |  | 機器・器具 / 空調機 | 空調機 | マルチ形パッケージエアコン(空冷HP)[室内機] | マルチPAC(空冷HP)天井埋込形[室内機] | てんうめ 中静圧 膨張弁機外取付タイプ 室内ユニット | RPI-GP50KCH2 |  | 日立ジョンソンコントロールズ空調株式会社 | HITACHI-GLS_RPI-GP50KCH2\Folder\Item |  |  |  |  | https://www.jci-hitachi.com/jp/ | 200 V | 1φ | 700x800x250 mm | 6.35 mm | 12.7 mm | 0.157 kW | 日立ジョンソンコントロールズ空調株式会社 | 27 kg | 14.5 m³/min | 58 dB | 58 dB | 0.14 kW | 0.14 kW | 0.14 kW | 0.14 kW | てんうめ 中静圧 膨張弁機外取付タイプ 室内ユニット | 14.5 m³/min | RPI-GP50KCH2 | 5.0 kW | 5.6 kW | 50 Pa
|  |  |  | 機器・器具 / 空調機 | 空調機 | マルチ形パッケージエアコン(空冷HP)[室内機] | マルチPAC(空冷HP)天井埋込形[室内機] | てんうめ 中静圧 膨張弁機外取付タイプ 室内ユニット | RPI-GP56KCH2 |  | 日立ジョンソンコントロールズ空調株式会社 | HITACHI-GLS_RPI-GP56KCH2\Folder\Item |  |  |  |  | https://www.jci-hitachi.com/jp/ | 200 V | 1φ | 700x800x250 mm | 6.35 mm | 12.7 mm | 0.157 kW | 日立ジョンソンコントロールズ空調株式会社 | 27 kg | 14.5 m³/min | 58 dB | 58 dB | 0.14 kW | 0.14 kW | 0.14 kW | 0.14 kW | てんうめ 中静圧 膨張弁機外取付タイプ 室内ユニット | 14.5 m³/min | RPI-GP56KCH2 | 5.6 kW | 6.3 kW | 50 Pa
|  |  |  | 機器・器具 / 空調機 | 空調機 | マルチ形パッケージエアコン(空冷HP)[室内機] | マルチPAC(空冷HP)天井埋込形[室内機] | てんうめ 中静圧 膨張弁機外取付タイプ 室内ユニット | RPI-GP22KACH |  | 日立ジョンソンコントロールズ空調株式会社 | HITACHI-GLS_RPI-GP22KACH\Folder\Item |  |  |  |  | https://www.hitachi-gls.co.jp/kentatsu/search/detail/RPI-GP22KACH/2354 | 200 V | 1φ | 700x800x250 mm | 6.35 mm | 12.7 mm | 0.157 kW | 日立ジョンソンコントロールズ空調株式会社 | 26 kg | 8.5 m³/min | 50 dB | 50 dB | 0.06 kW | 0.06 kW | 0.06 kW | 0.06 kW | てんうめ 中静圧 膨張弁機外取付タイプ 室内ユニット | 8.5 m³/min | RPI-GP22KACH | 2.2 kW | 2.5 kW | 50 Pa
|  |  |  | 機器・器具 / 空調機 | 空調機 | マルチ形パッケージエアコン(空冷HP)[室内機] | マルチPAC(空冷HP)天井埋込形[室内機] | てんうめ 中静圧 膨張弁機外取付タイプ 室内ユニット | RPI-GP28KACH |  | 日立ジョンソンコントロールズ空調株式会社 | HITACHI-GLS_RPI-GP28KACH\Folder\Item |  |  |  |  | https://www.hitachi-gls.co.jp/kentatsu/search/detail/RPI-GP28KACH/2354 | 200 V | 1φ | 700x800x250 mm | 6.35 mm | 12.7 mm | 0.157 kW | 日立ジョンソンコントロールズ空調株式会社 | 26 kg | 9.5 m³/min | 51 dB | 51 dB | 0.07 kW | 0.07 kW | 0.07 kW | 0.07 kW | てんうめ 中静圧 膨張弁機外取付タイプ 室内ユニット | 9.5 m³/min | RPI-GP28KACH | 2.8 kW | 3.2 kW | 50 Pa
|  |  |  | 機器・器具 / 空調機 | 空調機 | マルチ形パッケージエアコン(空冷HP)[室内機] | マルチPAC(空冷HP)天井埋込形[室内機] | てんうめ 中静圧 膨張弁機外取付タイプ 室内ユニット | RPI-GP36KACH |  | 日立ジョンソンコントロールズ空調株式会社 | HITACHI-GLS_RPI-GP36KACH\Folder\Item |  |  |  |  | https://www.hitachi-gls.co.jp/kentatsu/search/detail/RPI-GP36KACH/2354 | 200 V | 1φ | 700x800x250 mm | 6.35 mm | 12.7 mm | 0.157 kW | 日立ジョンソンコントロールズ空調株式会社 | 26 kg | 10.5 m³/min | 52 dB | 52 dB | 0.08 kW | 0.08 kW | 0.09 kW | 0.09 kW | てんうめ 中静圧 膨張弁機外取付タイプ 室内ユニット | 10.5 m³/min | RPI-GP36KACH | 3.6 kW | 4.0 kW | 50 Pa
|  |  |  | 機器・器具 / 空調機 | 空調機 | マルチ形パッケージエアコン(空冷HP)[室内機] | マルチPAC(空冷HP)天井埋込形[室内機] | てんうめ 中静圧 膨張弁機外取付タイプ 室内ユニット | RPI-GP40KACH |  | 日立ジョンソンコントロールズ空調株式会社 | HITACHI-GLS_RPI-GP40KACH\Folder\Item |  |  |  |  | https://www.hitachi-gls.co.jp/kentatsu/search/detail/RPI-GP40KACH/2354 | 200 V | 1φ | 700x800x250 mm | 6.35 mm | 12.7 mm | 0.157 kW | 日立ジョンソンコントロールズ空調株式会社 | 27 kg | 13 m³/min | 56 dB | 56 dB | 0.11 kW | 0.11 kW | 0.12 kW | 0.12 kW | てんうめ 中静圧 膨張弁機外取付タイプ 室内ユニット | 13 m³/min | RPI-GP40KACH | 4.0 kW | 4.8 kW | 50 Pa
|  |  |  | 機器・器具 / 空調機 | 空調機 | マルチ形パッケージエアコン(空冷HP)[室内機] | マルチPAC(空冷HP)天井埋込形[室内機] | てんうめ 中静圧 膨張弁機外取付タイプ 室内ユニット | RPI-GP45KACH |  | 日立ジョンソンコントロールズ空調株式会社 | HITACHI-GLS_RPI-GP45KACH\Folder\Item |  |  |  |  | https://www.hitachi-gls.co.jp/kentatsu/search/detail/RPI-GP45KACH/2354 | 200 V | 1φ | 700x800x250 mm | 6.35 mm | 12.7 mm | 0.157 kW | 日立ジョンソンコントロールズ空調株式会社 | 27 kg | 13 m³/min | 56 dB | 56 dB | 0.11 kW | 0.11 kW | 0.12 kW | 0.12 kW | てんうめ 中静圧 膨張弁機外取付タイプ 室内ユニット | 13 m³/min | RPI-GP45KACH | 4.5 kW | 5.0 kW | 50 Pa
|  |  |  | 機器・器具 / 空調機 | 空調機 | マルチ形パッケージエアコン(空冷HP)[室内機] | マルチPAC(空冷HP)天井埋込形[室内機] | てんうめ 中静圧 膨張弁機外取付タイプ 室内ユニット | RPI-GP50KACH |  | 日立ジョンソンコントロールズ空調株式会社 | HITACHI-GLS_RPI-GP50KACH\Folder\Item |  |  |  |  | https://www.hitachi-gls.co.jp/kentatsu/search/detail/RPI-GP50KACH/2354 | 200 V | 1φ | 700x800x250 mm | 6.35 mm | 12.7 mm | 0.157 kW | 日立ジョンソンコントロールズ空調株式会社 | 27 kg | 14.5 m³/min | 58 dB | 58 dB | 0.14 kW | 0.14 kW | 0.14 kW | 0.14 kW | てんうめ 中静圧 膨張弁機外取付タイプ 室内ユニット | 14.5 m³/min | RPI-GP50KACH | 5.0 kW | 5.6 kW | 50 Pa
|  |  |  | 機器・器具 / 空調機 | 空調機 | マルチ形パッケージエアコン(空冷HP)[室内機] | マルチPAC(空冷HP)天井埋込形[室内機] | てんうめ 中静圧 膨張弁機外取付タイプ 室内ユニット | RPI-GP56KACH |  | 日立ジョンソンコントロールズ空調株式会社 | HITACHI-GLS_RPI-GP56KACH\Folder\Item |  |  |  |  | https://www.hitachi-gls.co.jp/kentatsu/search/detail/RPI-GP56KACH/2354 | 200 V | 1φ | 700x800x250 mm | 6.35 mm | 12.7 mm | 0.157 kW | 日立ジョンソンコントロールズ空調株式会社 | 27 kg | 14.5 m³/min | 58 dB | 58 dB | 0.14 kW | 0.14 kW | 0.14 kW | 0.14 kW | てんうめ 中静圧 膨張弁機外取付タイプ 室内ユニット | 14.5 m³/min | RPI-GP56KACH | 5.6 kW | 6.3 kW | 50 Pa
壁掛形
標準タイプ
[17 empty] | 送風機電動機出力 | 製品名 | 型式 | 製品質量 | 電源電圧 | 電源相 | 外形寸法(幅×奥行き×高さ) | 液配管径 | ガス配管径 | 製造元 | URL | 冷房風量(50Hz/60Hz(急風)) | 暖房騒音(50Hz/60Hz(急風)) | 冷房騒音(50Hz/60Hz(急風)) | 暖房消費電力(60Hz) | 暖房消費電力(50Hz) | 冷房消費電力(60Hz) | 冷房消費電力(50Hz) | 暖房風量(50Hz/60Hz(急風)) | 冷房能力 | 暖房能力
|  |  |  | 機器・器具 / 空調機 | 空調機 | マルチ形パッケージエアコン(空冷HP)[室内機] | マルチPAC(空冷HP)壁掛形[室内機] | かべかけ 室内ユニット | RPK-GP22K3 |  | 日立ジョンソンコントロールズ空調株式会社 | HITACHI-GLS_RPK-GP22K3\Folder\Item |  |  |  |  | 0.04 kW | かべかけ 室内ユニット | RPK-GP22K3 | 10 kg | 200 V | 1φ | 790x230x300 mm | 6.35 mm | 12.7 mm | 日立ジョンソンコントロールズ空調株式会社 | https://www.jci-hitachi.com/jp/ | 9 m³/min | 53 dB | 53 dB | 0.03 kW | 0.03 kW | 0.03 kW | 0.03 kW | 9 m³/min | 2.2 kW | 2.5 kW
|  |  |  | 機器・器具 / 空調機 | 空調機 | マルチ形パッケージエアコン(空冷HP)[室内機] | マルチPAC(空冷HP)壁掛形[室内機] | かべかけ 室内ユニット | RPK-GP28K3 |  | 日立ジョンソンコントロールズ空調株式会社 | HITACHI-GLS_RPK-GP28K3\Folder\Item |  |  |  |  | 0.04 kW | かべかけ 室内ユニット | RPK-GP28K3 | 10 kg | 200 V | 1φ | 790x230x300 mm | 6.35 mm | 12.7 mm | 日立ジョンソンコントロールズ空調株式会社 | https://www.jci-hitachi.com/jp/ | 9 m³/min | 53 dB | 53 dB | 0.03 kW | 0.03 kW | 0.03 kW | 0.03 kW | 9 m³/min | 2.8 kW | 3.2 kW
|  |  |  | 機器・器具 / 空調機 | 空調機 | マルチ形パッケージエアコン(空冷HP)[室内機] | マルチPAC(空冷HP)壁掛形[室内機] | かべかけ 室内ユニット | RPK-GP36K3 |  | 日立ジョンソンコントロールズ空調株式会社 | HITACHI-GLS_RPK-GP36K3\Folder\Item |  |  |  |  | 0.04 kW | かべかけ 室内ユニット | RPK-GP36K3 | 10 kg | 200 V | 1φ | 790x230x300 mm | 6.35 mm | 12.7 mm | 日立ジョンソンコントロールズ空調株式会社 | https://www.jci-hitachi.com/jp/ | 9 m³/min | 53 dB | 53 dB | 0.03 kW | 0.03 kW | 0.03 kW | 0.03 kW | 9 m³/min | 3.6 kW | 4.0 kW
|  |  |  | 機器・器具 / 空調機 | 空調機 | マルチ形パッケージエアコン(空冷HP)[室内機] | マルチPAC(空冷HP)壁掛形[室内機] | かべかけ 室内ユニット | RPK-GP40K3 |  | 日立ジョンソンコントロールズ空調株式会社 | HITACHI-GLS_RPK-GP40K3\Folder\Item |  |  |  |  | 0.04 kW | かべかけ 室内ユニット | RPK-GP40K3 | 11 kg | 200 V | 1φ | 900x230x300 mm | 6.35 mm | 12.7 mm | 日立ジョンソンコントロールズ空調株式会社 | https://www.jci-hitachi.com/jp/ | 14 m³/min | 62 dB | 62 dB | 0.06 kW | 0.06 kW | 0.06 kW | 0.06 kW | 14 m³/min | 4.0 kW | 4.8 kW
|  |  |  | 機器・器具 / 空調機 | 空調機 | マルチ形パッケージエアコン(空冷HP)[室内機] | マルチPAC(空冷HP)壁掛形[室内機] | かべかけ 室内ユニット | RPK-GP45K3 |  | 日立ジョンソンコントロールズ空調株式会社 | HITACHI-GLS_RPK-GP45K3\Folder\Item |  |  |  |  | 0.04 kW | かべかけ 室内ユニット | RPK-GP45K3 | 11 kg | 200 V | 1φ | 900x230x300 mm | 6.35 mm | 12.7 mm | 日立ジョンソンコントロールズ空調株式会社 | https://www.jci-hitachi.com/jp/ | 14 m³/min | 62 dB | 62 dB | 0.06 kW | 0.06 kW | 0.06 kW | 0.06 kW | 14 m³/min | 4.5 kW | 5.0 kW
|  |  |  | 機器・器具 / 空調機 | 空調機 | マルチ形パッケージエアコン(空冷HP)[室内機] | マルチPAC(空冷HP)壁掛形[室内機] | かべかけ 室内ユニット | RPK-GP50K3 |  | 日立ジョンソンコントロールズ空調株式会社 | HITACHI-GLS_RPK-GP50K3\Folder\Item |  |  |  |  | 0.04 kW | かべかけ 室内ユニット | RPK-GP50K3 | 14.5 kg | 200 V | 1φ | 1100x260x300 mm | 6.35 mm | 12.7 mm | 日立ジョンソンコントロールズ空調株式会社 | https://www.jci-hitachi.com/jp/ | 14.5 m³/min | 55 dB | 55 dB | 0.04 kW | 0.04 kW | 0.04 kW | 0.04 kW | 14.5 m³/min | 5.0 kW | 5.6 kW
|  |  |  | 機器・器具 / 空調機 | 空調機 | マルチ形パッケージエアコン(空冷HP)[室内機] | マルチPAC(空冷HP)壁掛形[室内機] | かべかけ 室内ユニット | RPK-GP56K3 |  | 日立ジョンソンコントロールズ空調株式会社 | HITACHI-GLS_RPK-GP56K3\Folder\Item |  |  |  |  | 0.04 kW | かべかけ 室内ユニット | RPK-GP56K3 | 14.5 kg | 200 V | 1φ | 1100x260x300 mm | 6.35 mm | 12.7 mm | 日立ジョンソンコントロールズ空調株式会社 | https://www.jci-hitachi.com/jp/ | 14.5 m³/min | 55 dB | 55 dB | 0.04 kW | 0.04 kW | 0.04 kW | 0.04 kW | 14.5 m³/min | 5.6 kW | 6.3 kW
|  |  |  | 機器・器具 / 空調機 | 空調機 | マルチ形パッケージエアコン(空冷HP)[室内機] | マルチPAC(空冷HP)壁掛形[室内機] | かべかけ 室内ユニット | RPK-GP63K3 |  | 日立ジョンソンコントロールズ空調株式会社 | HITACHI-GLS_RPK-GP63K3\Folder\Item |  |  |  |  | 0.04 kW | かべかけ 室内ユニット | RPK-GP63K3 | 15 kg | 200 V | 1φ | 1100x260x300 mm | 6.35 mm | 12.7 mm | 日立ジョンソンコントロールズ空調株式会社 | https://www.jci-hitachi.com/jp/ | 17.5 m³/min | 59 dB | 59 dB | 0.06 kW | 0.06 kW | 0.06 kW | 0.06 kW | 17.5 m³/min | 6.3 kW | 7.5 kW
|  |  |  | 機器・器具 / 空調機 | 空調機 | マルチ形パッケージエアコン(空冷HP)[室内機] | マルチPAC(空冷HP)壁掛形[室内機] | かべかけ 室内ユニット | RPK-GP71K3 |  | 日立ジョンソンコントロールズ空調株式会社 | HITACHI-GLS_RPK-GP71K3\Folder\Item |  |  |  |  | 0.04 kW | かべかけ 室内ユニット | RPK-GP71K3 | 15 kg | 200 V | 1φ | 1100x260x300 mm | 9.52 mm | 15.88 mm | 日立ジョンソンコントロールズ空調株式会社 | https://www.jci-hitachi.com/jp/ | 18.5 m³/min | 61 dB | 61 dB | 0.07 kW | 0.07 kW | 0.07 kW | 0.07 kW | 18.5 m³/min | 7.1 kW | 8.5 kW
|  |  |  | 機器・器具 / 空調機 | 空調機 | マルチ形パッケージエアコン(空冷HP)[室内機] | マルチPAC(空冷HP)壁掛形[室内機] | かべかけ 室内ユニット | RPK-GP80K3 |  | 日立ジョンソンコントロールズ空調株式会社 | HITACHI-GLS_RPK-GP80K3\Folder\Item |  |  |  |  | 0.04 kW | かべかけ 室内ユニット | RPK-GP80K3 | 15 kg | 200 V | 1φ | 1100x260x300 mm | 9.52 mm | 15.88 mm | 日立ジョンソンコントロールズ空調株式会社 | https://www.jci-hitachi.com/jp/ | 20 m³/min | 63 dB | 63 dB | 0.08 kW | 0.08 kW | 0.08 kW | 0.08 kW | 20 m³/min | 8.0 kW | 9.0 kW
|  |  |  | 機器・器具 / 空調機 | 空調機 | マルチ形パッケージエアコン(空冷HP)[室内機] | マルチPAC(空冷HP)壁掛形[室内機] | かべかけ 室内ユニット | RPK-GP90K3 |  | 日立ジョンソンコントロールズ空調株式会社 | HITACHI-GLS_RPK-GP90K3\Folder\Item |  |  |  |  | 0.04 kW | かべかけ 室内ユニット | RPK-GP90K3 | 15 kg | 200 V | 1φ | 1100x260x300 mm | 9.52 mm | 15.88 mm | 日立ジョンソンコントロールズ空調株式会社 | https://www.jci-hitachi.com/jp/ | 21.5 m³/min | 65 dB | 65 dB | 0.08 kW | 0.08 kW | 0.08 kW | 0.08 kW | 21.5 m³/min | 9.0 kW | 10.0 kW
|  |  |  | 機器・器具 / 空調機 | 空調機 | マルチ形パッケージエアコン(空冷HP)[室内機] | マルチPAC(空冷HP)壁掛形[室内機] | かべかけ 室内ユニット | RPK-GP112K3 |  | 日立ジョンソンコントロールズ空調株式会社 | HITACHI-GLS_RPK-GP112K3\Folder\Item |  |  |  |  | 0.04 kW | かべかけ 室内ユニット | RPK-GP112K3 | 15 kg | 200 V | 1φ | 1100x260x300 mm | 9.52 mm | 15.88 mm | 日立ジョンソンコントロールズ空調株式会社 | https://www.jci-hitachi.com/jp/ | 23 m³/min | 66 dB | 66 dB | 0.09 kW | 0.09 kW | 0.09 kW | 0.09 kW | 23 m³/min | 11.2 kW | 12.5 kW
|  |  |  | 機器・器具 / 空調機 | 空調機 | マルチ形パッケージエアコン(空冷HP)[室内機] | マルチPAC(空冷HP)壁掛形[室内機] | かべかけ 室内ユニット | RPK-GP22KA |  | 日立ジョンソンコントロールズ空調株式会社 | HITACHI-GLS_RPK-GP22KA\Folder\Item |  |  |  |  | 0.04 kW | かべかけ 室内ユニット | RPK-GP22KA | 9.5 kg | 200 V | 1φ | 790x244x300 mm | 6.35 mm | 12.7 mm | 日立ジョンソンコントロールズ空調株式会社 | https://www.hitachi-gls.co.jp/kentatsu/search/detail/RPK-GP22KA/2367 | 8.5 m³/min | 51 dB | 51 dB | 0.03 kW | 0.03 kW | 0.03 kW | 0.03 kW | 8.5 m³/min | 2.2 kW | 2.5 kW
|  |  |  | 機器・器具 / 空調機 | 空調機 | マルチ形パッケージエアコン(空冷HP)[室内機] | マルチPAC(空冷HP)壁掛形[室内機] | かべかけ 室内ユニット | RPK-GP28KA |  | 日立ジョンソンコントロールズ空調株式会社 | HITACHI-GLS_RPK-GP28KA\Folder\Item |  |  |  |  | 0.04 kW | かべかけ 室内ユニット | RPK-GP28KA | 9.5 kg | 200 V | 1φ | 790x244x300 mm | 6.35 mm | 12.7 mm | 日立ジョンソンコントロールズ空調株式会社 | https://www.hitachi-gls.co.jp/kentatsu/search/detail/RPK-GP28KA/2367 | 9 m³/min | 52 dB | 52 dB | 0.03 kW | 0.03 kW | 0.03 kW | 0.03 kW | 9 m³/min | 2.8 kW | 3.2 kW
|  |  |  | 機器・器具 / 空調機 | 空調機 | マルチ形パッケージエアコン(空冷HP)[室内機] | マルチPAC(空冷HP)壁掛形[室内機] | かべかけ 室内ユニット | RPK-GP36KA |  | 日立ジョンソンコントロールズ空調株式会社 | HITACHI-GLS_RPK-GP36KA\Folder\Item |  |  |  |  | 0.04 kW | かべかけ 室内ユニット | RPK-GP36KA | 9.5 kg | 200 V | 1φ | 790x244x300 mm | 6.35 mm | 12.7 mm | 日立ジョンソンコントロールズ空調株式会社 | https://www.hitachi-gls.co.jp/kentatsu/search/detail/RPK-GP36KA/2367 | 9 m³/min | 52 dB | 52 dB | 0.03 kW | 0.03 kW | 0.03 kW | 0.03 kW | 9 m³/min | 3.6 kW | 4.0 kW
|  |  |  | 機器・器具 / 空調機 | 空調機 | マルチ形パッケージエアコン(空冷HP)[室内機] | マルチPAC(空冷HP)壁掛形[室内機] | かべかけ 室内ユニット | RPK-GP40KA |  | 日立ジョンソンコントロールズ空調株式会社 | HITACHI-GLS_RPK-GP40KA\Folder\Item |  |  |  |  | 0.04 kW | かべかけ 室内ユニット | RPK-GP40KA | 10.5 kg | 200 V | 1φ | 900x244x300 mm | 6.35 mm | 12.7 mm | 日立ジョンソンコントロールズ空調株式会社 | https://www.hitachi-gls.co.jp/kentatsu/search/detail/RPK-GP40KA/2367 | 14 m³/min | 60 dB | 60 dB | 0.06 kW | 0.06 kW | 0.06 kW | 0.06 kW | 14 m³/min | 4.0 kW | 4.8 kW
|  |  |  | 機器・器具 / 空調機 | 空調機 | マルチ形パッケージエアコン(空冷HP)[室内機] | マルチPAC(空冷HP)壁掛形[室内機] | かべかけ 室内ユニット | RPK-GP45KA |  | 日立ジョンソンコントロールズ空調株式会社 | HITACHI-GLS_RPK-GP45KA\Folder\Item |  |  |  |  | 0.04 kW | かべかけ 室内ユニット | RPK-GP45KA | 10.5 kg | 200 V | 1φ | 900x244x300 mm | 6.35 mm | 12.7 mm | 日立ジョンソンコントロールズ空調株式会社 | https://www.hitachi-gls.co.jp/kentatsu/search/detail/RPK-GP45KA/2367 | 14 m³/min | 60 dB | 60 dB | 0.06 kW | 0.06 kW | 0.06 kW | 0.06 kW | 14 m³/min | 4.5 kW | 5.0 kW
|  |  |  | 機器・器具 / 空調機 | 空調機 | マルチ形パッケージエアコン(空冷HP)[室内機] | マルチPAC(空冷HP)壁掛形[室内機] | かべかけ 室内ユニット | RPK-GP50KA |  | 日立ジョンソンコントロールズ空調株式会社 | HITACHI-GLS_RPK-GP50KA\Folder\Item |  |  |  |  | 0.04 kW | かべかけ 室内ユニット | RPK-GP50KA | 14 kg | 200 V | 1φ | 1100x270x300 mm | 6.35 mm | 12.7 mm | 日立ジョンソンコントロールズ空調株式会社 | https://www.hitachi-gls.co.jp/kentatsu/search/detail/RPK-GP50KA/2367 | 14.5 m³/min | 55 dB | 55 dB | 0.04 kW | 0.04 kW | 0.04 kW | 0.04 kW | 14.5 m³/min | 5.0 kW | 5.6 kW
|  |  |  | 機器・器具 / 空調機 | 空調機 | マルチ形パッケージエアコン(空冷HP)[室内機] | マルチPAC(空冷HP)壁掛形[室内機] | かべかけ 室内ユニット | RPK-GP56KA |  | 日立ジョンソンコントロールズ空調株式会社 | HITACHI-GLS_RPK-GP56KA\Folder\Item |  |  |  |  | 0.04 kW | かべかけ 室内ユニット | RPK-GP56KA | 14 kg | 200 V | 1φ | 1100x270x300 mm | 6.35 mm | 12.7 mm | 日立ジョンソンコントロールズ空調株式会社 | https://www.hitachi-gls.co.jp/kentatsu/search/detail/RPK-GP56KA/2367 | 14.5 m³/min | 55 dB | 55 dB | 0.04 kW | 0.04 kW | 0.04 kW | 0.04 kW | 14.5 m³/min | 5.6 kW | 6.3 kW
|  |  |  | 機器・器具 / 空調機 | 空調機 | マルチ形パッケージエアコン(空冷HP)[室内機] | マルチPAC(空冷HP)壁掛形[室内機] | かべかけ 室内ユニット | RPK-GP63KA |  | 日立ジョンソンコントロールズ空調株式会社 | HITACHI-GLS_RPK-GP63KA\Folder\Item |  |  |  |  | 0.04 kW | かべかけ 室内ユニット | RPK-GP63KA | 15 kg | 200 V | 1φ | 1100x270x300 mm | 6.35 mm | 12.7 mm | 日立ジョンソンコントロールズ空調株式会社 | https://www.hitachi-gls.co.jp/kentatsu/search/detail/RPK-GP63KA/2367 | 17.5 m³/min | 59 dB | 59 dB | 0.06 kW | 0.06 kW | 0.06 kW | 0.06 kW | 17.5 m³/min | 6.3 kW | 7.5 kW
|  |  |  | 機器・器具 / 空調機 | 空調機 | マルチ形パッケージエアコン(空冷HP)[室内機] | マルチPAC(空冷HP)壁掛形[室内機] | かべかけ 室内ユニット | RPK-GP71KA |  | 日立ジョンソンコントロールズ空調株式会社 | HITACHI-GLS_RPK-GP71KA\Folder\Item |  |  |  |  | 0.04 kW | かべかけ 室内ユニット | RPK-GP71KA | 15 kg | 200 V | 1φ | 1100x270x300 mm | 9.52 mm | 15.88 mm | 日立ジョンソンコントロールズ空調株式会社 | https://www.hitachi-gls.co.jp/kentatsu/search/detail/RPK-GP71KA/2367 | 18.5 m³/min | 61 dB | 61 dB | 0.07 kW | 0.07 kW | 0.07 kW | 0.07 kW | 18.5 m³/min | 7.1 kW | 8.5 kW
|  |  |  | 機器・器具 / 空調機 | 空調機 | マルチ形パッケージエアコン(空冷HP)[室内機] | マルチPAC(空冷HP)壁掛形[室内機] | かべかけ 室内ユニット | RPK-GP80KA |  | 日立ジョンソンコントロールズ空調株式会社 | HITACHI-GLS_RPK-GP80KA\Folder\Item |  |  |  |  | 0.04 kW | かべかけ 室内ユニット | RPK-GP80KA | 15 kg | 200 V | 1φ | 1100x270x300 mm | 9.52 mm | 15.88 mm | 日立ジョンソンコントロールズ空調株式会社 | https://www.hitachi-gls.co.jp/kentatsu/search/detail/RPK-GP80KA/2367 | 20 m³/min | 63 dB | 63 dB | 0.08 kW | 0.08 kW | 0.08 kW | 0.08 kW | 20 m³/min | 8.0 kW | 9.0 kW
|  |  |  | 機器・器具 / 空調機 | 空調機 | マルチ形パッケージエアコン(空冷HP)[室内機] | マルチPAC(空冷HP)壁掛形[室内機] | かべかけ 室内ユニット | RPK-GP90KA |  | 日立ジョンソンコントロールズ空調株式会社 | HITACHI-GLS_RPK-GP90KA\Folder\Item |  |  |  |  | 0.04 kW | かべかけ 室内ユニット | RPK-GP90KA | 15 kg | 200 V | 1φ | 1100x270x300 mm | 9.52 mm | 15.88 mm | 日立ジョンソンコントロールズ空調株式会社 | https://www.hitachi-gls.co.jp/kentatsu/search/detail/RPK-GP90KA/2367 | 21.5 m³/min | 65 dB | 65 dB | 0.08 kW | 0.08 kW | 0.08 kW | 0.08 kW | 21.5 m³/min | 9.0 kW | 10.0 kW
|  |  |  | 機器・器具 / 空調機 | 空調機 | マルチ形パッケージエアコン(空冷HP)[室内機] | マルチPAC(空冷HP)壁掛形[室内機] | かべかけ 室内ユニット | RPK-GP112KA |  | 日立ジョンソンコントロールズ空調株式会社 | HITACHI-GLS_RPK-GP112KA\Folder\Item |  |  |  |  | 0.04 kW | かべかけ 室内ユニット | RPK-GP112KA | 15 kg | 200 V | 1φ | 1100x270x300 mm | 9.52 mm | 15.88 mm | 日立ジョンソンコントロールズ空調株式会社 | https://www.hitachi-gls.co.jp/kentatsu/search/detail/RPK-GP112KA/2367 | 23 m³/min | 66 dB | 66 dB | 0.09 kW | 0.09 kW | 0.09 kW | 0.09 kW | 23 m³/min | 11.2 kW | 12.5 kW
膨張弁機外取付タイプ
[17 empty] | 送風機電動機出力 | 製品名 | 型式 | 製品質量 | 電源電圧 | 電源相 | 外形寸法(幅×奥行き×高さ) | 液配管径 | ガス配管径 | 製造元 | URL | 冷房風量(50Hz/60Hz(急風)) | 暖房騒音(50Hz/60Hz(急風)) | 冷房騒音(50Hz/60Hz(急風)) | 暖房消費電力(60Hz) | 暖房消費電力(50Hz) | 冷房消費電力(60Hz) | 冷房消費電力(50Hz) | 暖房風量(50Hz/60Hz(急風)) | 冷房能力 | 暖房能力
|  |  |  | 機器・器具 / 空調機 | 空調機 | マルチ形パッケージエアコン(空冷HP)[室内機] | マルチPAC(空冷HP)壁掛形[室内機] | かべかけ 膨張弁機外取付タイプ 室内ユニット | RPK-GP22KH3 |  | 日立ジョンソンコントロールズ空調株式会社 | HITACHI-GLS_RPK-GP22KH3\Folder\Item |  |  |  |  | 0.04 kW | かべかけ 膨張弁機外取付タイプ 室内ユニット | RPK-GP22KH3 | 10 kg | 200 V | 1φ | 790x230x300 mm | 6.35 mm | 12.7 mm | 日立ジョンソンコントロールズ空調株式会社 | https://www.jci-hitachi.com/jp/ | 9 m³/min | 53 dB | 53 dB | 0.03 kW | 0.03 kW | 0.03 kW | 0.03 kW | 9 m³/min | 2.2 kW | 2.5 kW
|  |  |  | 機器・器具 / 空調機 | 空調機 | マルチ形パッケージエアコン(空冷HP)[室内機] | マルチPAC(空冷HP)壁掛形[室内機] | かべかけ 膨張弁機外取付タイプ 室内ユニット | RPK-GP28KH3 |  | 日立ジョンソンコントロールズ空調株式会社 | HITACHI-GLS_RPK-GP28KH3\Folder\Item |  |  |  |  | 0.04 kW | かべかけ 膨張弁機外取付タイプ 室内ユニット | RPK-GP28KH3 | 10 kg | 200 V | 1φ | 790x230x300 mm | 6.35 mm | 12.7 mm | 日立ジョンソンコントロールズ空調株式会社 | https://www.jci-hitachi.com/jp/ | 9 m³/min | 53 dB | 53 dB | 0.03 kW | 0.03 kW | 0.03 kW | 0.03 kW | 9 m³/min | 2.8 kW | 3.2 kW
|  |  |  | 機器・器具 / 空調機 | 空調機 | マルチ形パッケージエアコン(空冷HP)[室内機] | マルチPAC(空冷HP)壁掛形[室内機] | かべかけ 膨張弁機外取付タイプ 室内ユニット | RPK-GP36KH3 |  | 日立ジョンソンコントロールズ空調株式会社 | HITACHI-GLS_RPK-GP36KH3\Folder\Item |  |  |  |  | 0.04 kW | かべかけ 膨張弁機外取付タイプ 室内ユニット | RPK-GP36KH3 | 10 kg | 200 V | 1φ | 790x230x300 mm | 6.35 mm | 12.7 mm | 日立ジョンソンコントロールズ空調株式会社 | https://www.jci-hitachi.com/jp/ | 9 m³/min | 53 dB | 53 dB | 0.03 kW | 0.03 kW | 0.03 kW | 0.03 kW | 9 m³/min | 3.6 kW | 4.0 kW
|  |  |  | 機器・器具 / 空調機 | 空調機 | マルチ形パッケージエアコン(空冷HP)[室内機] | マルチPAC(空冷HP)壁掛形[室内機] | かべかけ 膨張弁機外取付タイプ 室内ユニット | RPK-GP22KAH |  | 日立ジョンソンコントロールズ空調株式会社 | HITACHI-GLS_RPK-GP22KAH\Folder\Item |  |  |  |  | 0.04 kW | かべかけ 膨張弁機外取付タイプ 室内ユニット | RPK-GP22KAH | 9 kg | 200 V | 1φ | 790x244x300 mm | 6.35 mm | 12.7 mm | 日立ジョンソンコントロールズ空調株式会社 | https://www.hitachi-gls.co.jp/kentatsu/search/detail/RPK-GP22KAH/2368 | 8.5 m³/min | 51 dB | 51 dB | 0.03 kW | 0.03 kW | 0.03 kW | 0.03 kW | 8.5 m³/min | 2.2 kW | 2.5 kW
|  |  |  | 機器・器具 / 空調機 | 空調機 | マルチ形パッケージエアコン(空冷HP)[室内機] | マルチPAC(空冷HP)壁掛形[室内機] | かべかけ 膨張弁機外取付タイプ 室内ユニット | RPK-GP28KAH |  | 日立ジョンソンコントロールズ空調株式会社 | HITACHI-GLS_RPK-GP28KAH\Folder\Item |  |  |  |  | 0.04 kW | かべかけ 膨張弁機外取付タイプ 室内ユニット | RPK-GP28KAH | 9 kg | 200 V | 1φ | 790x244x300 mm | 6.35 mm | 12.7 mm | 日立ジョンソンコントロールズ空調株式会社 | https://www.hitachi-gls.co.jp/kentatsu/search/detail/RPK-GP28KAH/2368 | 9 m³/min | 52 dB | 52 dB | 0.03 kW | 0.03 kW | 0.03 kW | 0.03 kW | 9 m³/min | 2.8 kW | 3.2 kW
|  |  |  | 機器・器具 / 空調機 | 空調機 | マルチ形パッケージエアコン(空冷HP)[室内機] | マルチPAC(空冷HP)壁掛形[室内機] | かべかけ 膨張弁機外取付タイプ 室内ユニット | RPK-GP36KAH |  | 日立ジョンソンコントロールズ空調株式会社 | HITACHI-GLS_RPK-GP36KAH\Folder\Item |  |  |  |  | 0.04 kW | かべかけ 膨張弁機外取付タイプ 室内ユニット | RPK-GP36KAH | 9 kg | 200 V | 1φ | 790x244x300 mm | 6.35 mm | 12.7 mm | 日立ジョンソンコントロールズ空調株式会社 | https://www.hitachi-gls.co.jp/kentatsu/search/detail/RPK-GP36KAH/2368 | 9 m³/min | 52 dB | 52 dB | 0.03 kW | 0.03 kW | 0.03 kW | 0.03 kW | 9 m³/min | 3.6 kW | 4.0 kW
天吊形
[17 empty] | 送風機電動機出力 | 製品名 | 型式 | 製品質量 | 電源電圧 | 電源相 | 外形寸法(幅×奥行き×高さ) | 液配管径 | ガス配管径 | 製造元 | URL | 冷房風量(50Hz/60Hz(急風)) | 暖房騒音(50Hz/60Hz(急風)) | 冷房騒音(50Hz/60Hz(急風)) | 暖房消費電力(60Hz) | 暖房消費電力(50Hz) | 冷房消費電力(60Hz) | 冷房消費電力(50Hz) | 暖房風量(50Hz/60Hz(急風)) | 冷房能力 | 暖房能力
|  |  |  | 機器・器具 / 空調機 | 空調機 | マルチ形パッケージエアコン(空冷HP)[室内機] | マルチPAC(空冷HP)天吊形[室内機] | てんつり 室内ユニット | RPC-GP36K3 |  | 日立ジョンソンコントロールズ空調株式会社 | HITACHI-GLS_RPC-GP36K3\Folder\Item |  |  |  |  | 0.050 kW | てんつり 室内ユニット | RPC-GP36K3 | 26 kg | 200 V | 1φ | 960x690x235 mm | 6.35 mm | 12.7 mm | 日立ジョンソンコントロールズ空調株式会社 | https://www.jci-hitachi.com/jp/ | 13 m³/min | 51 dB | 51 dB | 0.03 kW | 0.03 kW | 0.03 kW | 0.03 kW | 13 m³/min | 3.6 kW | 4.0 kW
|  |  |  | 機器・器具 / 空調機 | 空調機 | マルチ形パッケージエアコン(空冷HP)[室内機] | マルチPAC(空冷HP)天吊形[室内機] | てんつり 室内ユニット | RPC-GP40K3 |  | 日立ジョンソンコントロールズ空調株式会社 | HITACHI-GLS_RPC-GP40K3\Folder\Item |  |  |  |  | 0.050 kW | てんつり 室内ユニット | RPC-GP40K3 | 26 kg | 200 V | 1φ | 960x690x235 mm | 6.35 mm | 12.7 mm | 日立ジョンソンコントロールズ空調株式会社 | https://www.jci-hitachi.com/jp/ | 14.5 m³/min | 54 dB | 54 dB | 0.04 kW | 0.04 kW | 0.04 kW | 0.04 kW | 14.5 m³/min | 4.0 kW | 4.8 kW
|  |  |  | 機器・器具 / 空調機 | 空調機 | マルチ形パッケージエアコン(空冷HP)[室内機] | マルチPAC(空冷HP)天吊形[室内機] | てんつり 室内ユニット | RPC-GP45K3 |  | 日立ジョンソンコントロールズ空調株式会社 | HITACHI-GLS_RPC-GP45K3\Folder\Item |  |  |  |  | 0.050 kW | てんつり 室内ユニット | RPC-GP45K3 | 26 kg | 200 V | 1φ | 960x690x235 mm | 6.35 mm | 12.7 mm | 日立ジョンソンコントロールズ空調株式会社 | https://www.jci-hitachi.com/jp/ | 14.5 m³/min | 54 dB | 54 dB | 0.04 kW | 0.04 kW | 0.04 kW | 0.04 kW | 14.5 m³/min | 4.5 kW | 5.0 kW
|  |  |  | 機器・器具 / 空調機 | 空調機 | マルチ形パッケージエアコン(空冷HP)[室内機] | マルチPAC(空冷HP)天吊形[室内機] | てんつり 室内ユニット | RPC-GP50K3 |  | 日立ジョンソンコントロールズ空調株式会社 | HITACHI-GLS_RPC-GP50K3\Folder\Item |  |  |  |  | 0.050 kW | てんつり 室内ユニット | RPC-GP50K3 | 27 kg | 200 V | 1φ | 960x690x235 mm | 6.35 mm | 12.7 mm | 日立ジョンソンコントロールズ空調株式会社 | https://www.jci-hitachi.com/jp/ | 15 m³/min | 55 dB | 55 dB | 0.05 kW | 0.05 kW | 0.05 kW | 0.05 kW | 15 m³/min | 5.0 kW | 5.6 kW
|  |  |  | 機器・器具 / 空調機 | 空調機 | マルチ形パッケージエアコン(空冷HP)[室内機] | マルチPAC(空冷HP)天吊形[室内機] | てんつり 室内ユニット | RPC-GP56K3 |  | 日立ジョンソンコントロールズ空調株式会社 | HITACHI-GLS_RPC-GP56K3\Folder\Item |  |  |  |  | 0.050 kW | てんつり 室内ユニット | RPC-GP56K3 | 27 kg | 200 V | 1φ | 960x690x235 mm | 6.35 mm | 12.7 mm | 日立ジョンソンコントロールズ空調株式会社 | https://www.jci-hitachi.com/jp/ | 15 m³/min | 55 dB | 55 dB | 0.05 kW | 0.05 kW | 0.05 kW | 0.05 kW | 15 m³/min | 5.6 kW | 6.3 kW
|  |  |  | 機器・器具 / 空調機 | 空調機 | マルチ形パッケージエアコン(空冷HP)[室内機] | マルチPAC(空冷HP)天吊形[室内機] | てんつり 室内ユニット | RPC-GP63K3 |  | 日立ジョンソンコントロールズ空調株式会社 | HITACHI-GLS_RPC-GP63K3\Folder\Item |  |  |  |  | 0.080 kW | てんつり 室内ユニット | RPC-GP63K3 | 35 kg | 200 V | 1φ | 1270x690x235 mm | 6.35 mm | 12.7 mm | 日立ジョンソンコントロールズ空調株式会社 | https://www.jci-hitachi.com/jp/ | 18 m³/min | 53 dB | 53 dB | 0.05 kW | 0.05 kW | 0.05 kW | 0.05 kW | 18 m³/min | 6.3 kW | 7.5 kW
|  |  |  | 機器・器具 / 空調機 | 空調機 | マルチ形パッケージエアコン(空冷HP)[室内機] | マルチPAC(空冷HP)天吊形[室内機] | てんつり 室内ユニット | RPC-GP71K3 |  | 日立ジョンソンコントロールズ空調株式会社 | HITACHI-GLS_RPC-GP71K3\Folder\Item |  |  |  |  | 0.080 kW | てんつり 室内ユニット | RPC-GP71K3 | 35 kg | 200 V | 1φ | 1270x690x235 mm | 9.52 mm | 15.88 mm | 日立ジョンソンコントロールズ空調株式会社 | https://www.jci-hitachi.com/jp/ | 19 m³/min | 54 dB | 54 dB | 0.05 kW | 0.05 kW | 0.05 kW | 0.05 kW | 19 m³/min | 7.1 kW | 8.5 kW
|  |  |  | 機器・器具 / 空調機 | 空調機 | マルチ形パッケージエアコン(空冷HP)[室内機] | マルチPAC(空冷HP)天吊形[室内機] | てんつり 室内ユニット | RPC-GP80K3 |  | 日立ジョンソンコントロールズ空調株式会社 | HITACHI-GLS_RPC-GP80K3\Folder\Item |  |  |  |  | 0.080 kW | てんつり 室内ユニット | RPC-GP80K3 | 35 kg | 200 V | 1φ | 1270x690x235 mm | 9.52 mm | 15.88 mm | 日立ジョンソンコントロールズ空調株式会社 | https://www.jci-hitachi.com/jp/ | 21 m³/min | 57 dB | 57 dB | 0.06 kW | 0.06 kW | 0.06 kW | 0.06 kW | 21 m³/min | 8.0 kW | 9.0 kW
|  |  |  | 機器・器具 / 空調機 | 空調機 | マルチ形パッケージエアコン(空冷HP)[室内機] | マルチPAC(空冷HP)天吊形[室内機] | てんつり 室内ユニット | RPC-GP90K3 |  | 日立ジョンソンコントロールズ空調株式会社 | HITACHI-GLS_RPC-GP90K3\Folder\Item |  |  |  |  | 0.080 kW | てんつり 室内ユニット | RPC-GP90K3 | 35 kg | 200 V | 1φ | 1270x690x235 mm | 9.52 mm | 15.88 mm | 日立ジョンソンコントロールズ空調株式会社 | https://www.jci-hitachi.com/jp/ | 23.5 m³/min | 59 dB | 59 dB | 0.09 kW | 0.09 kW | 0.09 kW | 0.09 kW | 23.5 m³/min | 9.0 kW | 10.0 kW
|  |  |  | 機器・器具 / 空調機 | 空調機 | マルチ形パッケージエアコン(空冷HP)[室内機] | マルチPAC(空冷HP)天吊形[室内機] | てんつり 室内ユニット | RPC-GP112K3 |  | 日立ジョンソンコントロールズ空調株式会社 | HITACHI-GLS_RPC-GP112K3\Folder\Item |  |  |  |  | 0.160 kW | てんつり 室内ユニット | RPC-GP112K3 | 41 kg | 200 V | 1φ | 1580x690x235 mm | 9.52 mm | 15.88 mm | 日立ジョンソンコントロールズ空調株式会社 | https://www.jci-hitachi.com/jp/ | 30 m³/min | 61 dB | 61 dB | 0.10 kW | 0.10 kW | 0.10 kW | 0.10 kW | 30 m³/min | 11.2 kW | 12.5 kW
|  |  |  | 機器・器具 / 空調機 | 空調機 | マルチ形パッケージエアコン(空冷HP)[室内機] | マルチPAC(空冷HP)天吊形[室内機] | てんつり 室内ユニット | RPC-GP140K3 |  | 日立ジョンソンコントロールズ空調株式会社 | HITACHI-GLS_RPC-GP140K3\Folder\Item |  |  |  |  | 0.160 kW | てんつり 室内ユニット | RPC-GP140K3 | 41 kg | 200 V | 1φ | 1580x690x235 mm | 9.52 mm | 15.88 mm | 日立ジョンソンコントロールズ空調株式会社 | https://www.jci-hitachi.com/jp/ | 35 m³/min | 65 dB | 65 dB | 0.16 kW | 0.16 kW | 0.16 kW | 0.16 kW | 35 m³/min | 14.0 kW | 16.0 kW
|  |  |  | 機器・器具 / 空調機 | 空調機 | マルチ形パッケージエアコン(空冷HP)[室内機] | マルチPAC(空冷HP)天吊形[室内機] | てんつり 室内ユニット | RPC-GP160K3 |  | 日立ジョンソンコントロールズ空調株式会社 | HITACHI-GLS_RPC-GP160K3\Folder\Item |  |  |  |  | 0.160 kW | てんつり 室内ユニット | RPC-GP160K3 | 41 kg | 200 V | 1φ | 1580x690x235 mm | 9.52 mm | 15.88 mm | 日立ジョンソンコントロールズ空調株式会社 | https://www.jci-hitachi.com/jp/ | 37 m³/min | 66 dB | 66 dB | 0.19 kW | 0.19 kW | 0.19 kW | 0.19 kW | 37 m³/min | 16.0 kW | 18.0 kW
|  |  |  | 機器・器具 / 空調機 | 空調機 | マルチ形パッケージエアコン(空冷HP)[室内機] | マルチPAC(空冷HP)天吊形[室内機] | てんつり 室内ユニット | RPC-GP224K3 |  | 日立ジョンソンコントロールズ空調株式会社 | HITACHI-GLS_RPC-GP224K3\Folder\Item |  |  |  |  | 0.20x2 kW | てんつり 室内ユニット | RPC-GP224K3 | 70 kg | 200 V | 1φ | 2080x800x310 mm | 9.52 mm | 19.05 mm | 日立ジョンソンコントロールズ空調株式会社 | https://www.jci-hitachi.com/jp/ | 58 m³/min | 68 dB | 68 dB | 0.30 kW | 0.30 kW | 0.30 kW | 0.30 kW | 58 m³/min | 22.4 kW | 25.0 kW
|  |  |  | 機器・器具 / 空調機 | 空調機 | マルチ形パッケージエアコン(空冷HP)[室内機] | マルチPAC(空冷HP)天吊形[室内機] | てんつり 室内ユニット | RPC-GP280K3 |  | 日立ジョンソンコントロールズ空調株式会社 | HITACHI-GLS_RPC-GP280K3\Folder\Item |  |  |  |  | 0.20x2 kW | てんつり 室内ユニット | RPC-GP280K3 | 70 kg | 200 V | 1φ | 2080x800x310 mm | 9.52 mm | 22.2 mm | 日立ジョンソンコントロールズ空調株式会社 | https://www.jci-hitachi.com/jp/ | 66 m³/min | 72 dB | 72 dB | 0.44 kW | 0.44 kW | 0.44 kW | 0.44 kW | 66 m³/min | 28.0 kW | 31.5 kW
|  |  |  | 機器・器具 / 空調機 | 空調機 | マルチ形パッケージエアコン(空冷HP)[室内機] | マルチPAC(空冷HP)天吊形[室内機] | てんつり 室内ユニット | RPC-GP36KA |  | 日立ジョンソンコントロールズ空調株式会社 | HITACHI-GLS_RPC-GP36KA\Folder\Item |  |  |  |  | 0.050 kW | てんつり 室内ユニット | RPC-GP36KA | 26 kg | 200 V | 1φ | 960x690x235 mm | 6.35 mm | 12.7 mm | 日立ジョンソンコントロールズ空調株式会社 | https://www.hitachi-gls.co.jp/kentatsu/search/detail/RPC-GP36KA/2351 | 13 m³/min | 51 dB | 51 dB | 0.03 kW | 0.03 kW | 0.03 kW | 0.03 kW | 13 m³/min | 3.6 kW | 4.0 kW
|  |  |  | 機器・器具 / 空調機 | 空調機 | マルチ形パッケージエアコン(空冷HP)[室内機] | マルチPAC(空冷HP)天吊形[室内機] | てんつり 室内ユニット | RPC-GP40KA |  | 日立ジョンソンコントロールズ空調株式会社 | HITACHI-GLS_RPC-GP40KA\Folder\Item |  |  |  |  | 0.050 kW | てんつり 室内ユニット | RPC-GP40KA | 26 kg | 200 V | 1φ | 960x690x235 mm | 6.35 mm | 12.7 mm | 日立ジョンソンコントロールズ空調株式会社 | https://www.hitachi-gls.co.jp/kentatsu/search/detail/RPC-GP40KA/2351 | 14.5 m³/min | 54 dB | 54 dB | 0.04 kW | 0.04 kW | 0.04 kW | 0.04 kW | 14.5 m³/min | 4.0 kW | 4.8 kW
|  |  |  | 機器・器具 / 空調機 | 空調機 | マルチ形パッケージエアコン(空冷HP)[室内機] | マルチPAC(空冷HP)天吊形[室内機] | てんつり 室内ユニット | RPC-GP45KA |  | 日立ジョンソンコントロールズ空調株式会社 | HITACHI-GLS_RPC-GP45KA\Folder\Item |  |  |  |  | 0.050 kW | てんつり 室内ユニット | RPC-GP45KA | 26 kg | 200 V | 1φ | 960x690x235 mm | 6.35 mm | 12.7 mm | 日立ジョンソンコントロールズ空調株式会社 | https://www.hitachi-gls.co.jp/kentatsu/search/detail/RPC-GP45KA/2351 | 14.5 m³/min | 54 dB | 54 dB | 0.04 kW | 0.04 kW | 0.04 kW | 0.04 kW | 14.5 m³/min | 4.5 kW | 5.0 kW
|  |  |  | 機器・器具 / 空調機 | 空調機 | マルチ形パッケージエアコン(空冷HP)[室内機] | マルチPAC(空冷HP)天吊形[室内機] | てんつり 室内ユニット | RPC-GP50KA |  | 日立ジョンソンコントロールズ空調株式会社 | HITACHI-GLS_RPC-GP50KA\Folder\Item |  |  |  |  | 0.050 kW | てんつり 室内ユニット | RPC-GP50KA | 27 kg | 200 V | 1φ | 960x690x235 mm | 6.35 mm | 12.7 mm | 日立ジョンソンコントロールズ空調株式会社 | https://www.hitachi-gls.co.jp/kentatsu/search/detail/RPC-GP50KA/2351 | 15 m³/min | 55 dB | 55 dB | 0.05 kW | 0.05 kW | 0.05 kW | 0.05 kW | 15 m³/min | 5.0 kW | 5.6 kW
|  |  |  | 機器・器具 / 空調機 | 空調機 | マルチ形パッケージエアコン(空冷HP)[室内機] | マルチPAC(空冷HP)天吊形[室内機] | てんつり 室内ユニット | RPC-GP56KA |  | 日立ジョンソンコントロールズ空調株式会社 | HITACHI-GLS_RPC-GP56KA\Folder\Item |  |  |  |  | 0.050 kW | てんつり 室内ユニット | RPC-GP56KA | 27 kg | 200 V | 1φ | 960x690x235 mm | 6.35 mm | 12.7 mm | 日立ジョンソンコントロールズ空調株式会社 | https://www.hitachi-gls.co.jp/kentatsu/search/detail/RPC-GP56KA/2351 | 15 m³/min | 55 dB | 55 dB | 0.05 kW | 0.05 kW | 0.05 kW | 0.05 kW | 15 m³/min | 5.6 kW | 6.3 kW
|  |  |  | 機器・器具 / 空調機 | 空調機 | マルチ形パッケージエアコン(空冷HP)[室内機] | マルチPAC(空冷HP)天吊形[室内機] | てんつり 室内ユニット | RPC-GP63KA |  | 日立ジョンソンコントロールズ空調株式会社 | HITACHI-GLS_RPC-GP63KA\Folder\Item |  |  |  |  | 0.080 kW | てんつり 室内ユニット | RPC-GP63KA | 35 kg | 200 V | 1φ | 1270x690x235 mm | 6.35 mm | 12.7 mm | 日立ジョンソンコントロールズ空調株式会社 | https://www.hitachi-gls.co.jp/kentatsu/search/detail/RPC-GP63KA/2351 | 18 m³/min | 53 dB | 53 dB | 0.05 kW | 0.05 kW | 0.05 kW | 0.05 kW | 18 m³/min | 6.3 kW | 7.5 kW
|  |  |  | 機器・器具 / 空調機 | 空調機 | マルチ形パッケージエアコン(空冷HP)[室内機] | マルチPAC(空冷HP)天吊形[室内機] | てんつり 室内ユニット | RPC-GP71KA |  | 日立ジョンソンコントロールズ空調株式会社 | HITACHI-GLS_RPC-GP71KA\Folder\Item |  |  |  |  | 0.080 kW | てんつり 室内ユニット | RPC-GP71KA | 35 kg | 200 V | 1φ | 1270x690x235 mm | 9.52 mm | 15.88 mm | 日立ジョンソンコントロールズ空調株式会社 | https://www.hitachi-gls.co.jp/kentatsu/search/detail/RPC-GP71KA/2351 | 19 m³/min | 54 dB | 54 dB | 0.05 kW | 0.05 kW | 0.05 kW | 0.05 kW | 19 m³/min | 7.1 kW | 8.5 kW
|  |  |  | 機器・器具 / 空調機 | 空調機 | マルチ形パッケージエアコン(空冷HP)[室内機] | マルチPAC(空冷HP)天吊形[室内機] | てんつり 室内ユニット | RPC-GP80KA |  | 日立ジョンソンコントロールズ空調株式会社 | HITACHI-GLS_RPC-GP80KA\Folder\Item |  |  |  |  | 0.080 kW | てんつり 室内ユニット | RPC-GP80KA | 35 kg | 200 V | 1φ | 1270x690x235 mm | 9.52 mm | 15.88 mm | 日立ジョンソンコントロールズ空調株式会社 | https://www.hitachi-gls.co.jp/kentatsu/search/detail/RPC-GP80KA/2351 | 21 m³/min | 57 dB | 57 dB | 0.06 kW | 0.06 kW | 0.06 kW | 0.06 kW | 21 m³/min | 8.0 kW | 9.0 kW
|  |  |  | 機器・器具 / 空調機 | 空調機 | マルチ形パッケージエアコン(空冷HP)[室内機] | マルチPAC(空冷HP)天吊形[室内機] | てんつり 室内ユニット | RPC-GP90KA |  | 日立ジョンソンコントロールズ空調株式会社 | HITACHI-GLS_RPC-GP90KA\Folder\Item |  |  |  |  | 0.080 kW | てんつり 室内ユニット | RPC-GP90KA | 35 kg | 200 V | 1φ | 1270x690x235 mm | 9.52 mm | 15.88 mm | 日立ジョンソンコントロールズ空調株式会社 | https://www.hitachi-gls.co.jp/kentatsu/search/detail/RPC-GP90KA/2351 | 23.5 m³/min | 59 dB | 59 dB | 0.09 kW | 0.09 kW | 0.09 kW | 0.09 kW | 23.5 m³/min | 9.0 kW | 10.0 kW
|  |  |  | 機器・器具 / 空調機 | 空調機 | マルチ形パッケージエアコン(空冷HP)[室内機] | マルチPAC(空冷HP)天吊形[室内機] | てんつり 室内ユニット | RPC-GP112KA |  | 日立ジョンソンコントロールズ空調株式会社 | HITACHI-GLS_RPC-GP112KA\Folder\Item |  |  |  |  | 0.160 kW | てんつり 室内ユニット | RPC-GP112KA | 41 kg | 200 V | 1φ | 1580x690x235 mm | 9.52 mm | 15.88 mm | 日立ジョンソンコントロールズ空調株式会社 | https://www.hitachi-gls.co.jp/kentatsu/search/detail/RPC-GP112KA/2351 | 30 m³/min | 61 dB | 61 dB | 0.10 kW | 0.10 kW | 0.10 kW | 0.10 kW | 30 m³/min | 11.2 kW | 12.5 kW
|  |  |  | 機器・器具 / 空調機 | 空調機 | マルチ形パッケージエアコン(空冷HP)[室内機] | マルチPAC(空冷HP)天吊形[室内機] | てんつり 室内ユニット | RPC-GP140KA |  | 日立ジョンソンコントロールズ空調株式会社 | HITACHI-GLS_RPC-GP140KA\Folder\Item |  |  |  |  | 0.160 kW | てんつり 室内ユニット | RPC-GP140KA | 41 kg | 200 V | 1φ | 1580x690x235 mm | 9.52 mm | 15.88 mm | 日立ジョンソンコントロールズ空調株式会社 | https://www.hitachi-gls.co.jp/kentatsu/search/detail/RPC-GP140KA/2351 | 35 m³/min | 65 dB | 65 dB | 0.16 kW | 0.16 kW | 0.16 kW | 0.16 kW | 35 m³/min | 14.0 kW | 16.0 kW
|  |  |  | 機器・器具 / 空調機 | 空調機 | マルチ形パッケージエアコン(空冷HP)[室内機] | マルチPAC(空冷HP)天吊形[室内機] | てんつり 室内ユニット | RPC-GP160KA |  | 日立ジョンソンコントロールズ空調株式会社 | HITACHI-GLS_RPC-GP160KA\Folder\Item |  |  |  |  | 0.160 kW | てんつり 室内ユニット | RPC-GP160KA | 41 kg | 200 V | 1φ | 1580x690x235 mm | 9.52 mm | 15.88 mm | 日立ジョンソンコントロールズ空調株式会社 | https://www.hitachi-gls.co.jp/kentatsu/search/detail/RPC-GP160KA/2351 | 37 m³/min | 66 dB | 66 dB | 0.19 kW | 0.19 kW | 0.19 kW | 0.19 kW | 37 m³/min | 16.0 kW | 18.0 kW
|  |  |  | 機器・器具 / 空調機 | 空調機 | マルチ形パッケージエアコン(空冷HP)[室内機] | マルチPAC(空冷HP)天吊形[室内機] | てんつり 室内ユニット | RPC-GP224KA |  | 日立ジョンソンコントロールズ空調株式会社 | HITACHI-GLS_RPC-GP224KA\Folder\Item |  |  |  |  | 0.20x2 kW | てんつり 室内ユニット | RPC-GP224KA | 70 kg | 200 V | 1φ | 2080x800x310 mm | 9.52 mm | 19.05 mm | 日立ジョンソンコントロールズ空調株式会社 | https://www.hitachi-gls.co.jp/kentatsu/search/detail/RPC-GP224KA/2351 | 58 m³/min | 68 dB | 68 dB | 0.30 kW | 0.30 kW | 0.30 kW | 0.30 kW | 58 m³/min | 22.4 kW | 25.0 kW
|  |  |  | 機器・器具 / 空調機 | 空調機 | マルチ形パッケージエアコン(空冷HP)[室内機] | マルチPAC(空冷HP)天吊形[室内機] | てんつり 室内ユニット | RPC-GP280KA |  | 日立ジョンソンコントロールズ空調株式会社 | HITACHI-GLS_RPC-GP280KA\Folder\Item |  |  |  |  | 0.20x2 kW | てんつり 室内ユニット | RPC-GP280KA | 70 kg | 200 V | 1φ | 2080x800x310 mm | 9.52 mm | 22.2 mm | 日立ジョンソンコントロールズ空調株式会社 | https://www.hitachi-gls.co.jp/kentatsu/search/detail/RPC-GP280KA/2351 | 66 m³/min | 72 dB | 72 dB | 0.44 kW | 0.44 kW | 0.44 kW | 0.44 kW | 66 m³/min | 28.0 kW | 31.5 kW
床置直吹形
[17 empty] | 送風機電動機出力 | 製品名 | 型式 | 製品質量 | 電源電圧 | 電源相 | 外形寸法(幅×奥行き×高さ) | 液配管径 | ガス配管径 | 製造元 | URL | 冷房風量(50Hz/60Hz(急風)) | 暖房騒音(50Hz/60Hz(急風)) | 冷房騒音(50Hz/60Hz(急風)) | 暖房消費電力(60Hz) | 暖房消費電力(50Hz) | 冷房消費電力(60Hz) | 冷房消費電力(50Hz) | 暖房風量(50Hz/60Hz(急風)) | 冷房能力 | 暖房能力
|  |  |  | 機器・器具 / 空調機 | 空調機 | マルチ形パッケージエアコン(空冷HP)[室内機] | マルチPAC(空冷HP)床置直吹形[室内機] | ゆかおき 室内ユニット | RPV-GP50K4 |  | 日立ジョンソンコントロールズ空調株式会社 | HITACHI-GLS_RPV-GP50K4\Folder\Item |  |  |  |  | 0.149 kW | ゆかおき 室内ユニット | RPV-GP50K4 | 38 kg | 200 V | 1φ | 600x345x1900 mm | 6.35 mm | 12.7 mm | 日立ジョンソンコントロールズ空調株式会社 | https://www.jci-hitachi.com/jp/ | 16 m³/min | 53 dB | 53 dB | 0.04 kW | 0.04 kW | 0.04 kW | 0.04 kW | 16 m³/min | 5.0 kW | 5.6 kW
|  |  |  | 機器・器具 / 空調機 | 空調機 | マルチ形パッケージエアコン(空冷HP)[室内機] | マルチPAC(空冷HP)床置直吹形[室内機] | ゆかおき 室内ユニット | RPV-GP56K4 |  | 日立ジョンソンコントロールズ空調株式会社 | HITACHI-GLS_RPV-GP56K4\Folder\Item |  |  |  |  | 0.149 kW | ゆかおき 室内ユニット | RPV-GP56K4 | 38 kg | 200 V | 1φ | 600x345x1900 mm | 6.35 mm | 12.7 mm | 日立ジョンソンコントロールズ空調株式会社 | https://www.jci-hitachi.com/jp/ | 16 m³/min | 53 dB | 53 dB | 0.04 kW | 0.04 kW | 0.04 kW | 0.04 kW | 16 m³/min | 5.6 kW | 6.3 kW
|  |  |  | 機器・器具 / 空調機 | 空調機 | マルチ形パッケージエアコン(空冷HP)[室内機] | マルチPAC(空冷HP)床置直吹形[室内機] | ゆかおき 室内ユニット | RPV-GP63K4 |  | 日立ジョンソンコントロールズ空調株式会社 | HITACHI-GLS_RPV-GP63K4\Folder\Item |  |  |  |  | 0.149 kW | ゆかおき 室内ユニット | RPV-GP63K4 | 38 kg | 200 V | 1φ | 600x345x1900 mm | 6.35 mm | 12.7 mm | 日立ジョンソンコントロールズ空調株式会社 | https://www.jci-hitachi.com/jp/ | 17 m³/min | 54 dB | 54 dB | 0.04 kW | 0.04 kW | 0.04 kW | 0.04 kW | 17 m³/min | 6.3 kW | 7.5 kW
|  |  |  | 機器・器具 / 空調機 | 空調機 | マルチ形パッケージエアコン(空冷HP)[室内機] | マルチPAC(空冷HP)床置直吹形[室内機] | ゆかおき 室内ユニット | RPV-GP71K4 |  | 日立ジョンソンコントロールズ空調株式会社 | HITACHI-GLS_RPV-GP71K4\Folder\Item |  |  |  |  | 0.149 kW | ゆかおき 室内ユニット | RPV-GP71K4 | 38 kg | 200 V | 1φ | 600x345x1900 mm | 9.52 mm | 15.88 mm | 日立ジョンソンコントロールズ空調株式会社 | https://www.jci-hitachi.com/jp/ | 18.5 m³/min | 56 dB | 56 dB | 0.05 kW | 0.05 kW | 0.05 kW | 0.05 kW | 18.5 m³/min | 7.1 kW | 8.5 kW
|  |  |  | 機器・器具 / 空調機 | 空調機 | マルチ形パッケージエアコン(空冷HP)[室内機] | マルチPAC(空冷HP)床置直吹形[室内機] | ゆかおき 室内ユニット | RPV-GP80K4 |  | 日立ジョンソンコントロールズ空調株式会社 | HITACHI-GLS_RPV-GP80K4\Folder\Item |  |  |  |  | 0.149 kW | ゆかおき 室内ユニット | RPV-GP80K4 | 38 kg | 200 V | 1φ | 600x345x1900 mm | 9.52 mm | 15.88 mm | 日立ジョンソンコントロールズ空調株式会社 | https://www.jci-hitachi.com/jp/ | 18.5 m³/min | 56 dB | 56 dB | 0.05 kW | 0.05 kW | 0.05 kW | 0.05 kW | 18.5 m³/min | 8.0 kW | 9.0 kW
|  |  |  | 機器・器具 / 空調機 | 空調機 | マルチ形パッケージエアコン(空冷HP)[室内機] | マルチPAC(空冷HP)床置直吹形[室内機] | ゆかおき 室内ユニット | RPV-GP90K4 |  | 日立ジョンソンコントロールズ空調株式会社 | HITACHI-GLS_RPV-GP90K4\Folder\Item |  |  |  |  | 0.149 kW | ゆかおき 室内ユニット | RPV-GP90K4 | 41 kg | 200 V | 1φ | 600x345x1900 mm | 9.52 mm | 15.88 mm | 日立ジョンソンコントロールズ空調株式会社 | https://www.jci-hitachi.com/jp/ | 22 m³/min | 62 dB | 62 dB | 0.08 kW | 0.08 kW | 0.08 kW | 0.08 kW | 22 m³/min | 9.0 kW | 10.0 kW
|  |  |  | 機器・器具 / 空調機 | 空調機 | マルチ形パッケージエアコン(空冷HP)[室内機] | マルチPAC(空冷HP)床置直吹形[室内機] | ゆかおき 室内ユニット | RPV-GP112K4 |  | 日立ジョンソンコントロールズ空調株式会社 | HITACHI-GLS_RPV-GP112K4\Folder\Item |  |  |  |  | 0.149 kW | ゆかおき 室内ユニット | RPV-GP112K4 | 41 kg | 200 V | 1φ | 600x345x1900 mm | 9.52 mm | 15.88 mm | 日立ジョンソンコントロールズ空調株式会社 | https://www.jci-hitachi.com/jp/ | 24 m³/min | 63 dB | 63 dB | 0.09 kW | 0.09 kW | 0.09 kW | 0.09 kW | 24 m³/min | 11.2 kW | 12.5 kW
|  |  |  | 機器・器具 / 空調機 | 空調機 | マルチ形パッケージエアコン(空冷HP)[室内機] | マルチPAC(空冷HP)床置直吹形[室内機] | ゆかおき 室内ユニット | RPV-GP140K4 |  | 日立ジョンソンコントロールズ空調株式会社 | HITACHI-GLS_RPV-GP140K4\Folder\Item |  |  |  |  | 0.149 kW | ゆかおき 室内ユニット | RPV-GP140K4 | 41 kg | 200 V | 1φ | 600x345x1900 mm | 9.52 mm | 15.88 mm | 日立ジョンソンコントロールズ空調株式会社 | https://www.jci-hitachi.com/jp/ | 29 m³/min | 67 dB | 67 dB | 0.13 kW | 0.13 kW | 0.13 kW | 0.13 kW | 29 m³/min | 14.0 kW | 16.0 kW
|  |  |  | 機器・器具 / 空調機 | 空調機 | マルチ形パッケージエアコン(空冷HP)[室内機] | マルチPAC(空冷HP)床置直吹形[室内機] | ゆかおき 室内ユニット | RPV-GP160K4 |  | 日立ジョンソンコントロールズ空調株式会社 | HITACHI-GLS_RPV-GP160K4\Folder\Item |  |  |  |  | 0.149 kW | ゆかおき 室内ユニット | RPV-GP160K4 | 41 kg | 200 V | 1φ | 600x345x1900 mm | 9.52 mm | 15.88 mm | 日立ジョンソンコントロールズ空調株式会社 | https://www.jci-hitachi.com/jp/ | 31 m³/min | 68 dB | 68 dB | 0.15 kW | 0.15 kW | 0.15 kW | 0.15 kW | 31 m³/min | 16.0 kW | 18.0 kW
|  |  |  | 機器・器具 / 空調機 | 空調機 | マルチ形パッケージエアコン(空冷HP)[室内機] | マルチPAC(空冷HP)床置直吹形[室内機] | ゆかおき 室内ユニット | RPV-GP224K1 |  | 日立ジョンソンコントロールズ空調株式会社 | HITACHI-GLS_RPV-GP224K1\Folder\Item |  |  |  |  | 0.18x2 kW | ゆかおき 室内ユニット | RPV-GP224K1 | 96 kg | 200 V | 1φ | 1100x450x1780 mm | 9.52 mm | 19.05 mm | 日立ジョンソンコントロールズ空調株式会社 | https://www.jci-hitachi.com/jp/ | 53 m³/min | 64 dB | 64 dB | 0.20 kW | 0.20 kW | 0.20 kW | 0.20 kW | 53 m³/min | 22.4 kW | 25.0 kW
|  |  |  | 機器・器具 / 空調機 | 空調機 | マルチ形パッケージエアコン(空冷HP)[室内機] | マルチPAC(空冷HP)床置直吹形[室内機] | ゆかおき 室内ユニット | RPV-GP280K1 |  | 日立ジョンソンコントロールズ空調株式会社 | HITACHI-GLS_RPV-GP280K1\Folder\Item |  |  |  |  | 0.18x2 kW | ゆかおき 室内ユニット | RPV-GP280K1 | 96 kg | 200 V | 1φ | 1100x450x1780 mm | 9.52 mm | 22.2 mm | 日立ジョンソンコントロールズ空調株式会社 | https://www.jci-hitachi.com/jp/ | 65 m³/min | 70 dB | 70 dB | 0.35 kW | 0.35 kW | 0.35 kW | 0.35 kW | 65 m³/min | 28.0 kW | 31.5 kW
|  |  |  | 機器・器具 / 空調機 | 空調機 | マルチ形パッケージエアコン(空冷HP)[室内機] | マルチPAC(空冷HP)床置直吹形[室内機] | ゆかおき 室内ユニット | RPV-GP50KA |  | 日立ジョンソンコントロールズ空調株式会社 | HITACHI-GLS_RPV-GP50KA\Folder\Item |  |  |  |  | 0.149 kW | ゆかおき 室内ユニット | RPV-GP50KA | 38 kg | 200 V | 1φ | 600x345x1900 mm | 6.35 mm | 12.7 mm | 日立ジョンソンコントロールズ空調株式会社 | https://www.hitachi-gls.co.jp/kentatsu/search/detail/RPV-GP50KA/2356 | 16 m³/min | 53 dB | 53 dB | 0.04 kW | 0.04 kW | 0.04 kW | 0.04 kW | 16 m³/min | 5.0 kW | 5.6 kW
|  |  |  | 機器・器具 / 空調機 | 空調機 | マルチ形パッケージエアコン(空冷HP)[室内機] | マルチPAC(空冷HP)床置直吹形[室内機] | ゆかおき 室内ユニット | RPV-GP56KA |  | 日立ジョンソンコントロールズ空調株式会社 | HITACHI-GLS_RPV-GP56KA\Folder\Item |  |  |  |  | 0.149 kW | ゆかおき 室内ユニット | RPV-GP56KA | 38 kg | 200 V | 1φ | 600x345x1900 mm | 6.35 mm | 12.7 mm | 日立ジョンソンコントロールズ空調株式会社 | https://www.hitachi-gls.co.jp/kentatsu/search/detail/RPV-GP56KA/2356 | 16 m³/min | 53 dB | 53 dB | 0.04 kW | 0.04 kW | 0.04 kW | 0.04 kW | 16 m³/min | 5.6 kW | 6.3 kW
|  |  |  | 機器・器具 / 空調機 | 空調機 | マルチ形パッケージエアコン(空冷HP)[室内機] | マルチPAC(空冷HP)床置直吹形[室内機] | ゆかおき 室内ユニット | RPV-GP63KA |  | 日立ジョンソンコントロールズ空調株式会社 | HITACHI-GLS_RPV-GP63KA\Folder\Item |  |  |  |  | 0.149 kW | ゆかおき 室内ユニット | RPV-GP63KA | 38 kg | 200 V | 1φ | 600x345x1900 mm | 6.35 mm | 12.7 mm | 日立ジョンソンコントロールズ空調株式会社 | https://www.hitachi-gls.co.jp/kentatsu/search/detail/RPV-GP63KA/2356 | 17 m³/min | 54 dB | 54 dB | 0.04 kW | 0.04 kW | 0.04 kW | 0.04 kW | 17 m³/min | 6.3 kW | 7.5 kW
|  |  |  | 機器・器具 / 空調機 | 空調機 | マルチ形パッケージエアコン(空冷HP)[室内機] | マルチPAC(空冷HP)床置直吹形[室内機] | ゆかおき 室内ユニット | RPV-GP71KA |  | 日立ジョンソンコントロールズ空調株式会社 | HITACHI-GLS_RPV-GP71KA\Folder\Item |  |  |  |  | 0.149 kW | ゆかおき 室内ユニット | RPV-GP71KA | 38 kg | 200 V | 1φ | 600x345x1900 mm | 9.52 mm | 15.88 mm | 日立ジョンソンコントロールズ空調株式会社 | https://www.hitachi-gls.co.jp/kentatsu/search/detail/RPV-GP71KA/2356 | 18.5 m³/min | 56 dB | 56 dB | 0.05 kW | 0.05 kW | 0.05 kW | 0.05 kW | 18.5 m³/min | 7.1 kW | 8.5 kW
|  |  |  | 機器・器具 / 空調機 | 空調機 | マルチ形パッケージエアコン(空冷HP)[室内機] | マルチPAC(空冷HP)床置直吹形[室内機] | ゆかおき 室内ユニット | RPV-GP80KA |  | 日立ジョンソンコントロールズ空調株式会社 | HITACHI-GLS_RPV-GP80KA\Folder\Item |  |  |  |  | 0.149 kW | ゆかおき 室内ユニット | RPV-GP80KA | 38 kg | 200 V | 1φ | 600x345x1900 mm | 9.52 mm | 15.88 mm | 日立ジョンソンコントロールズ空調株式会社 | https://www.hitachi-gls.co.jp/kentatsu/search/detail/RPV-GP80KA/2356 | 18.5 m³/min | 56 dB | 56 dB | 0.05 kW | 0.05 kW | 0.05 kW | 0.05 kW | 18.5 m³/min | 8.0 kW | 9.0 kW
|  |  |  | 機器・器具 / 空調機 | 空調機 | マルチ形パッケージエアコン(空冷HP)[室内機] | マルチPAC(空冷HP)床置直吹形[室内機] | ゆかおき 室内ユニット | RPV-GP90KA |  | 日立ジョンソンコントロールズ空調株式会社 | HITACHI-GLS_RPV-GP90KA\Folder\Item |  |  |  |  | 0.149 kW | ゆかおき 室内ユニット | RPV-GP90KA | 41 kg | 200 V | 1φ | 600x345x1900 mm | 9.52 mm | 15.88 mm | 日立ジョンソンコントロールズ空調株式会社 | https://www.hitachi-gls.co.jp/kentatsu/search/detail/RPV-GP90KA/2356 | 22 m³/min | 62 dB | 62 dB | 0.08 kW | 0.08 kW | 0.08 kW | 0.08 kW | 22 m³/min | 9.0 kW | 10.0 kW
|  |  |  | 機器・器具 / 空調機 | 空調機 | マルチ形パッケージエアコン(空冷HP)[室内機] | マルチPAC(空冷HP)床置直吹形[室内機] | ゆかおき 室内ユニット | RPV-GP112KA |  | 日立ジョンソンコントロールズ空調株式会社 | HITACHI-GLS_RPV-GP112KA\Folder\Item |  |  |  |  | 0.149 kW | ゆかおき 室内ユニット | RPV-GP112KA | 41 kg | 200 V | 1φ | 600x345x1900 mm | 9.52 mm | 15.88 mm | 日立ジョンソンコントロールズ空調株式会社 | https://www.hitachi-gls.co.jp/kentatsu/search/detail/RPV-GP112KA/2356 | 24 m³/min | 63 dB | 63 dB | 0.09 kW | 0.09 kW | 0.09 kW | 0.09 kW | 24 m³/min | 11.2 kW | 12.5 kW
|  |  |  | 機器・器具 / 空調機 | 空調機 | マルチ形パッケージエアコン(空冷HP)[室内機] | マルチPAC(空冷HP)床置直吹形[室内機] | ゆかおき 室内ユニット | RPV-GP140KA |  | 日立ジョンソンコントロールズ空調株式会社 | HITACHI-GLS_RPV-GP140KA\Folder\Item |  |  |  |  | 0.149 kW | ゆかおき 室内ユニット | RPV-GP140KA | 41 kg | 200 V | 1φ | 600x345x1900 mm | 9.52 mm | 15.88 mm | 日立ジョンソンコントロールズ空調株式会社 | https://www.hitachi-gls.co.jp/kentatsu/search/detail/RPV-GP140KA/2356 | 29 m³/min | 67 dB | 67 dB | 0.13 kW | 0.13 kW | 0.13 kW | 0.13 kW | 29 m³/min | 14.0 kW | 16.0 kW
|  |  |  | 機器・器具 / 空調機 | 空調機 | マルチ形パッケージエアコン(空冷HP)[室内機] | マルチPAC(空冷HP)床置直吹形[室内機] | ゆかおき 室内ユニット | RPV-GP160KA |  | 日立ジョンソンコントロールズ空調株式会社 | HITACHI-GLS_RPV-GP160KA\Folder\Item |  |  |  |  | 0.149 kW | ゆかおき 室内ユニット | RPV-GP160KA | 41 kg | 200 V | 1φ | 600x345x1900 mm | 9.52 mm | 15.88 mm | 日立ジョンソンコントロールズ空調株式会社 | https://www.hitachi-gls.co.jp/kentatsu/search/detail/RPV-GP160KA/2356 | 31 m³/min | 68 dB | 68 dB | 0.15 kW | 0.15 kW | 0.15 kW | 0.15 kW | 31 m³/min | 16.0 kW | 18.0 kW
|  |  |  | 機器・器具 / 空調機 | 空調機 | マルチ形パッケージエアコン(空冷HP)[室内機] | マルチPAC(空冷HP)床置直吹形[室内機] | ゆかおき 室内ユニット | RPV-GP224KA |  | 日立ジョンソンコントロールズ空調株式会社 | HITACHI-GLS_RPV-GP224KA\Folder\Item |  |  |  |  | 0.18x2 kW | ゆかおき 室内ユニット | RPV-GP224KA | 96 kg | 200 V | 1φ | 1100x450x1780 mm | 9.52 mm | 19.05 mm | 日立ジョンソンコントロールズ空調株式会社 | https://www.hitachi-gls.co.jp/kentatsu/search/detail/RPV-GP224KA/2356 | 53 m³/min | 64 dB | 64 dB | 0.20 kW | 0.20 kW | 0.20 kW | 0.20 kW | 53 m³/min | 22.4 kW | 25.0 kW
|  |  |  | 機器・器具 / 空調機 | 空調機 | マルチ形パッケージエアコン(空冷HP)[室内機] | マルチPAC(空冷HP)床置直吹形[室内機] | ゆかおき 室内ユニット | RPV-GP280KA |  | 日立ジョンソンコントロールズ空調株式会社 | HITACHI-GLS_RPV-GP280KA\Folder\Item |  |  |  |  | 0.18x2 kW | ゆかおき 室内ユニット | RPV-GP280KA | 96 kg | 200 V | 1φ | 1100x450x1780 mm | 9.52 mm | 22.2 mm | 日立ジョンソンコントロールズ空調株式会社 | https://www.hitachi-gls.co.jp/kentatsu/search/detail/RPV-GP280KA/2356 | 65 m³/min | 70 dB | 70 dB | 0.35 kW | 0.35 kW | 0.35 kW | 0.35 kW | 65 m³/min | 28.0 kW | 31.5 kW
4方向カセット形[小型]
[17 empty] | 送風機電動機出力 | 製品名 | 型式 | 製品質量 | 電源電圧 | 電源相 | 外形寸法(幅×奥行き×高さ) | 液配管径 | ガス配管径 | 製造元 | URL | 冷房風量(50Hz/60Hz(急風)) | 暖房騒音(50Hz/60Hz(急風)) | 冷房騒音(50Hz/60Hz(急風)) | 暖房消費電力(60Hz) | 暖房消費電力(50Hz) | 冷房消費電力(60Hz) | 冷房消費電力(50Hz) | 暖房風量(50Hz/60Hz(急風)) | 冷房能力 | 暖房能力
|  |  |  | 機器・器具 / 空調機 | 空調機 | マルチ形パッケージエアコン(空冷HP)[室内機] | マルチPAC(空冷HP)４方向カセット形[室内機] | てんかせJr 室内ユニット | RCIC-GP22K |  | 日立ジョンソンコントロールズ空調株式会社 | HITACHI-GLS_RCIC-GP22K\Folder\Item |  |  |  |  | 0.057 kW | てんかせJr 室内ユニット | RCIC-GP22K | 16(+2.5) kg | 200 V | 1φ | 570(620)x570(620)x285(+30) mm | 6.35 mm | 12.7 mm | 日立ジョンソンコントロールズ空調株式会社 | https://www.jci-hitachi.com/jp/ | 11 m³/min | 51 dB | 51 dB | 0.03 kW | 0.03 kW | 0.03 kW | 0.03 kW | 11 m³/min | 2.2 kW | 2.5 kW
|  |  |  | 機器・器具 / 空調機 | 空調機 | マルチ形パッケージエアコン(空冷HP)[室内機] | マルチPAC(空冷HP)４方向カセット形[室内機] | てんかせJr 室内ユニット | RCIC-GP28K |  | 日立ジョンソンコントロールズ空調株式会社 | HITACHI-GLS_RCIC-GP28K\Folder\Item |  |  |  |  | 0.057 kW | てんかせJr 室内ユニット | RCIC-GP28K | 16(+2.5) kg | 200 V | 1φ | 570(620)x570(620)x285(+30) mm | 6.35 mm | 12.7 mm | 日立ジョンソンコントロールズ空調株式会社 | https://www.jci-hitachi.com/jp/ | 12 m³/min | 53 dB | 53 dB | 0.03 kW | 0.03 kW | 0.04 kW | 0.04 kW | 12 m³/min | 2.8 kW | 3.2 kW
|  |  |  | 機器・器具 / 空調機 | 空調機 | マルチ形パッケージエアコン(空冷HP)[室内機] | マルチPAC(空冷HP)４方向カセット形[室内機] | てんかせJr 室内ユニット | RCIC-GP36K |  | 日立ジョンソンコントロールズ空調株式会社 | HITACHI-GLS_RCIC-GP36K\Folder\Item |  |  |  |  | 0.057 kW | てんかせJr 室内ユニット | RCIC-GP36K | 16(+2.5) kg | 200 V | 1φ | 570(620)x570(620)x285(+30) mm | 6.35 mm | 12.7 mm | 日立ジョンソンコントロールズ空調株式会社 | https://www.jci-hitachi.com/jp/ | 12.5 m³/min | 54 dB | 54 dB | 0.03 kW | 0.03 kW | 0.04 kW | 0.04 kW | 12.5 m³/min | 3.6 kW | 4.0 kW
|  |  |  | 機器・器具 / 空調機 | 空調機 | マルチ形パッケージエアコン(空冷HP)[室内機] | マルチPAC(空冷HP)４方向カセット形[室内機] | てんかせJr 室内ユニット | RCIC-GP40K |  | 日立ジョンソンコントロールズ空調株式会社 | HITACHI-GLS_RCIC-GP40K\Folder\Item |  |  |  |  | 0.057 kW | てんかせJr 室内ユニット | RCIC-GP40K | 16(+2.5) kg | 200 V | 1φ | 570(620)x570(620)x285(+30) mm | 6.35 mm | 12.7 mm | 日立ジョンソンコントロールズ空調株式会社 | https://www.jci-hitachi.com/jp/ | 13 m³/min | 55 dB | 55 dB | 0.04 kW | 0.04 kW | 0.04 kW | 0.04 kW | 13 m³/min | 4.0 kW | 4.8 kW
|  |  |  | 機器・器具 / 空調機 | 空調機 | マルチ形パッケージエアコン(空冷HP)[室内機] | マルチPAC(空冷HP)４方向カセット形[室内機] | てんかせJr 室内ユニット | RCIC-GP45K |  | 日立ジョンソンコントロールズ空調株式会社 | HITACHI-GLS_RCIC-GP45K\Folder\Item |  |  |  |  | 0.057 kW | てんかせJr 室内ユニット | RCIC-GP45K | 16(+2.5) kg | 200 V | 1φ | 570(620)x570(620)x285(+30) mm | 6.35 mm | 12.7 mm | 日立ジョンソンコントロールズ空調株式会社 | https://www.jci-hitachi.com/jp/ | 13 m³/min | 55 dB | 55 dB | 0.04 kW | 0.04 kW | 0.04 kW | 0.04 kW | 13 m³/min | 4.5 kW | 5.0 kW
|  |  |  | 機器・器具 / 空調機 | 空調機 | マルチ形パッケージエアコン(空冷HP)[室内機] | マルチPAC(空冷HP)４方向カセット形[室内機] | てんかせJr 室内ユニット | RCIC-GP50K |  | 日立ジョンソンコントロールズ空調株式会社 | HITACHI-GLS_RCIC-GP50K\Folder\Item |  |  |  |  | 0.057 kW | てんかせJr 室内ユニット | RCIC-GP50K | 17(+2.5) kg | 200 V | 1φ | 570(620)x570(620)x285(+30) mm | 6.35 mm | 12.7 mm | 日立ジョンソンコントロールズ空調株式会社 | https://www.jci-hitachi.com/jp/ | 15 m³/min | 59 dB | 59 dB | 0.06 kW | 0.06 kW | 0.07 kW | 0.07 kW | 15 m³/min | 5.0 kW | 5.6 kW
|  |  |  | 機器・器具 / 空調機 | 空調機 | マルチ形パッケージエアコン(空冷HP)[室内機] | マルチPAC(空冷HP)４方向カセット形[室内機] | てんかせJr 室内ユニット | RCIC-GP56K |  | 日立ジョンソンコントロールズ空調株式会社 | HITACHI-GLS_RCIC-GP56K\Folder\Item |  |  |  |  | 0.057 kW | てんかせJr 室内ユニット | RCIC-GP56K | 17(+2.5) kg | 200 V | 1φ | 570(620)x570(620)x285(+30) mm | 6.35 mm | 12.7 mm | 日立ジョンソンコントロールズ空調株式会社 | https://www.jci-hitachi.com/jp/ | 15 m³/min | 59 dB | 59 dB | 0.06 kW | 0.06 kW | 0.07 kW | 0.07 kW | 15 m³/min | 5.6 kW | 6.3 kW
|  |  |  | 機器・器具 / 空調機 | 空調機 | マルチ形パッケージエアコン(空冷HP)[室内機] | マルチPAC(空冷HP)４方向カセット形[室内機] | てんかせJr 室内ユニット | RCIC-GP22KA |  | 日立ジョンソンコントロールズ空調株式会社 | HITACHI-GLS_RCIC-GP22KA\Folder\Item |  |  |  |  | 0.057 kW | てんかせJr 室内ユニット | RCIC-GP22KA | 15(+2.5) kg | 200 V | 1φ | 570(620)x570(620)x285(+30) mm | 6.35 mm | 12.7 mm | 日立ジョンソンコントロールズ空調株式会社 | https://www.hitachi-gls.co.jp/kentatsu/search/detail/RCIC-GP22KA/2357 | 11 m³/min | 51 dB | 51 dB | 0.03 kW | 0.03 kW | 0.03 kW | 0.03 kW | 11 m³/min | 2.2 kW | 2.5 kW
|  |  |  | 機器・器具 / 空調機 | 空調機 | マルチ形パッケージエアコン(空冷HP)[室内機] | マルチPAC(空冷HP)４方向カセット形[室内機] | てんかせJr 室内ユニット | RCIC-GP28KA |  | 日立ジョンソンコントロールズ空調株式会社 | HITACHI-GLS_RCIC-GP28KA\Folder\Item |  |  |  |  | 0.057 kW | てんかせJr 室内ユニット | RCIC-GP28KA | 16(+2.5) kg | 200 V | 1φ | 570(620)x570(620)x285(+30) mm | 6.35 mm | 12.7 mm | 日立ジョンソンコントロールズ空調株式会社 | https://www.hitachi-gls.co.jp/kentatsu/search/detail/RCIC-GP28KA/2357 | 12 m³/min | 53 dB | 53 dB | 0.03 kW | 0.03 kW | 0.04 kW | 0.04 kW | 12 m³/min | 2.8 kW | 3.2 kW
|  |  |  | 機器・器具 / 空調機 | 空調機 | マルチ形パッケージエアコン(空冷HP)[室内機] | マルチPAC(空冷HP)４方向カセット形[室内機] | てんかせJr 室内ユニット | RCIC-GP36KA |  | 日立ジョンソンコントロールズ空調株式会社 | HITACHI-GLS_RCIC-GP36KA\Folder\Item |  |  |  |  | 0.057 kW | てんかせJr 室内ユニット | RCIC-GP36KA | 16(+2.5) kg | 200 V | 1φ | 570(620)x570(620)x285(+30) mm | 6.35 mm | 12.7 mm | 日立ジョンソンコントロールズ空調株式会社 | https://www.hitachi-gls.co.jp/kentatsu/search/detail/RCIC-GP36KA/2357 | 12.5 m³/min | 54 dB | 54 dB | 0.03 kW | 0.03 kW | 0.04 kW | 0.04 kW | 12.5 m³/min | 3.6 kW | 4.0 kW
|  |  |  | 機器・器具 / 空調機 | 空調機 | マルチ形パッケージエアコン(空冷HP)[室内機] | マルチPAC(空冷HP)４方向カセット形[室内機] | てんかせJr 室内ユニット | RCIC-GP40KA |  | 日立ジョンソンコントロールズ空調株式会社 | HITACHI-GLS_RCIC-GP40KA\Folder\Item |  |  |  |  | 0.057 kW | てんかせJr 室内ユニット | RCIC-GP40KA | 16(+2.5) kg | 200 V | 1φ | 570(620)x570(620)x285(+30) mm | 6.35 mm | 12.7 mm | 日立ジョンソンコントロールズ空調株式会社 | https://www.hitachi-gls.co.jp/kentatsu/search/detail/RCIC-GP40KA/2357 | 13 m³/min | 55 dB | 55 dB | 0.04 kW | 0.04 kW | 0.04 kW | 0.04 kW | 13 m³/min | 4.0 kW | 4.8 kW
|  |  |  | 機器・器具 / 空調機 | 空調機 | マルチ形パッケージエアコン(空冷HP)[室内機] | マルチPAC(空冷HP)４方向カセット形[室内機] | てんかせJr 室内ユニット | RCIC-GP45KA |  | 日立ジョンソンコントロールズ空調株式会社 | HITACHI-GLS_RCIC-GP45KA\Folder\Item |  |  |  |  | 0.057 kW | てんかせJr 室内ユニット | RCIC-GP45KA | 16(+2.5) kg | 200 V | 1φ | 570(620)x570(620)x285(+30) mm | 6.35 mm | 12.7 mm | 日立ジョンソンコントロールズ空調株式会社 | https://www.hitachi-gls.co.jp/kentatsu/search/detail/RCIC-GP45KA/2357 | 13 m³/min | 55 dB | 55 dB | 0.04 kW | 0.04 kW | 0.04 kW | 0.04 kW | 13 m³/min | 4.5 kW | 5.0 kW
|  |  |  | 機器・器具 / 空調機 | 空調機 | マルチ形パッケージエアコン(空冷HP)[室内機] | マルチPAC(空冷HP)４方向カセット形[室内機] | てんかせJr 室内ユニット | RCIC-GP50KA |  | 日立ジョンソンコントロールズ空調株式会社 | HITACHI-GLS_RCIC-GP50KA\Folder\Item |  |  |  |  | 0.057 kW | てんかせJr 室内ユニット | RCIC-GP50KA | 17(+2.5) kg | 200 V | 1φ | 570(620)x570(620)x285(+30) mm | 6.35 mm | 12.7 mm | 日立ジョンソンコントロールズ空調株式会社 | https://www.hitachi-gls.co.jp/kentatsu/search/detail/RCIC-GP50KA/2357 | 15 m³/min | 59 dB | 59 dB | 0.06 kW | 0.06 kW | 0.07 kW | 0.07 kW | 15 m³/min | 5.0 kW | 5.6 kW
|  |  |  | 機器・器具 / 空調機 | 空調機 | マルチ形パッケージエアコン(空冷HP)[室内機] | マルチPAC(空冷HP)４方向カセット形[室内機] | てんかせJr 室内ユニット | RCIC-GP56KA |  | 日立ジョンソンコントロールズ空調株式会社 | HITACHI-GLS_RCIC-GP56KA\Folder\Item |  |  |  |  | 0.057 kW | てんかせJr 室内ユニット | RCIC-GP56KA | 17(+2.5) kg | 200 V | 1φ | 570(620)x570(620)x285(+30) mm | 6.35 mm | 12.7 mm | 日立ジョンソンコントロールズ空調株式会社 | https://www.hitachi-gls.co.jp/kentatsu/search/detail/RCIC-GP56KA/2357 | 15 m³/min | 59 dB | 59 dB | 0.06 kW | 0.06 kW | 0.07 kW | 0.07 kW | 15 m³/min | 5.6 kW | 6.3 kW
※床置形[大型]
[17 empty] | 機外静圧(50Hz/60Hz) | 製品名 | 型式 | 製品質量 | 電源電圧 | 電源相 | 外形寸法(幅×奥行き×高さ) | 液配管径 | ガス配管径 | 送風機電動機出力 | URL | 暖房風量(50Hz/60Hz(急風)) | 冷房風量(50Hz/60Hz(急風)) | 暖房騒音(50Hz/60Hz(急風)) | 冷房騒音(50Hz/60Hz(急風)) | 暖房消費電力(60Hz) | 暖房消費電力(50Hz) | 冷房消費電力(60Hz) | 冷房消費電力(50Hz) | 製造元 | 冷房能力 | 暖房能力
|  |  |  | 機器・器具 / 空調機 | 空調機 | マルチ形パッケージエアコン(空冷HP)[室内機] | マルチPAC(空冷HP)床置ダクト形[室内機] | 大型ゆかおき 室内ユニット | RPD-AP224KP1 |  | 日立ジョンソンコントロールズ空調株式会社 | HITACHI-GLS_RPD-AP224KP1_1\Folder\Item |  |  |  |  | 65/160 Pa | 大型ゆかおき 室内ユニット | RPD-AP224KP1 | 140 kg | 200 V | 3φ | 950x500x1700(+45) mm | 9.52 mm | 19.05 mm | 0.75 kW | https://www.jci-hitachi.com/jp/ | 65 m³/min | 65 m³/min | 73 dB | 73 dB | 0.77 kW | 0.60 kW | 0.77 kW | 0.60 kW | 日立ジョンソンコントロールズ空調株式会社 | 22.4 kW | 25.0 kW
|  |  |  | 機器・器具 / 空調機 | 空調機 | マルチ形パッケージエアコン(空冷HP)[室内機] | マルチPAC(空冷HP)床置ダクト形[室内機] | 大型ゆかおき 室内ユニット | RPD-AP280KP1 |  | 日立ジョンソンコントロールズ空調株式会社 | HITACHI-GLS_RPD-AP280KP1_1\Folder\Item |  |  |  |  | 90/200 Pa | 大型ゆかおき 室内ユニット | RPD-AP280KP1 | 160 kg | 200 V | 3φ | 1100x500x1700(+45) mm | 9.52 mm | 22.2 mm | 1.5 kW | https://www.jci-hitachi.com/jp/ | 75 m³/min | 75 m³/min | 74 dB | 74 dB | 0.95 kW | 0.74 kW | 0.95 kW | 0.74 kW | 日立ジョンソンコントロールズ空調株式会社 | 28.0 kW | 31.5 kW
|  |  |  | 機器・器具 / 空調機 | 空調機 | マルチ形パッケージエアコン(空冷HP)[室内機] | マルチPAC(空冷HP)床置ダクト形[室内機] | 大型ゆかおき 室内ユニット | RPD-AP450KP1 |  | 日立ジョンソンコントロールズ空調株式会社 | HITACHI-GLS_RPD-AP450KP1_1\Folder\Item |  |  |  |  | 80/230 Pa | 大型ゆかおき 室内ユニット | RPD-AP450KP1 | 225 kg | 200 V | 3φ | 1100x750x1870(+30) mm | 12.7 mm | 28.58 mm | 2.2 kW | https://www.jci-hitachi.com/jp/ | 125 m³/min | 125 m³/min | 79 dB | 79 dB | 2.20 kW | 1.60 kW | 2.20 kW | 1.60 kW | 日立ジョンソンコントロールズ空調株式会社 | 45.0 kW | 50.0 kW
|  |  |  | 機器・器具 / 空調機 | 空調機 | マルチ形パッケージエアコン(空冷HP)[室内機] | マルチPAC(空冷HP)床置ダクト形[室内機] | 大型ゆかおき 室内ユニット | RPD-AP560KP1 |  | 日立ジョンソンコントロールズ空調株式会社 | HITACHI-GLS_RPD-AP560KP1_1\Folder\Item |  |  |  |  | 100/290 Pa | 大型ゆかおき 室内ユニット | RPD-AP560KP1 | 265 kg | 200 V | 3φ | 1400x750x1870(+30) mm | 15.88 mm | 28.58 mm | 3.7 kW | https://www.jci-hitachi.com/jp/ | 145 m³/min | 145 m³/min | 79/80 dB | 79/80 dB | 3.0 kW | 2.20 kW | 3.0 kW | 2.20 kW | 日立ジョンソンコントロールズ空調株式会社 | 56.0 kW | 63.0 kW
※床置ローボーイタイプ
横型
[17 empty] | 送風機電動機出力 | 製品名 | 型式 | 製品質量 | 電源電圧 | 電源相 | 外形寸法(幅×奥行き×高さ) | 液配管径 | ガス配管径 | 製造元 | URL | 冷房風量(50Hz/60Hz(急風)) | 暖房騒音(50Hz/60Hz(急風)) | 冷房騒音(50Hz/60Hz(急風)) | 暖房消費電力(60Hz) | 暖房消費電力(50Hz) | 冷房消費電力(60Hz) | 冷房消費電力(50Hz) | 暖房風量(50Hz/60Hz(急風)) | 冷房能力 | 暖房能力
|  |  |  | 機器・器具 / 空調機 | 空調機 | マルチ形パッケージエアコン(空冷HP)[室内機] | マルチPAC(空冷HP)床置ローボーイタイプ形[室内機] | ゆかおき横型 室内ユニット | RPF-AP28K1 |  | 日立ジョンソンコントロールズ空調株式会社 | HITACHI-GLS_RPF-AP28K11\Folder\Item |  |  |  |  | 0.02 kW | ゆかおき横型 室内ユニット | RPF-AP28K1 | 23 kg | 200 V | 1φ | 1050x220x630 mm | 6.35 mm | 12.7 mm | 日立ジョンソンコントロールズ空調株式会社 | https://www.jci-hitachi.com/jp/ | 6.5 m³/min | 54 dB | 54 dB | 0.05 kW | 0.04 kW | 0.05 kW | 0.04 kW | 6.5 m³/min | 2.8 kW | 3.2 kW
|  |  |  | 機器・器具 / 空調機 | 空調機 | マルチ形パッケージエアコン(空冷HP)[室内機] | マルチPAC(空冷HP)床置ローボーイタイプ形[室内機] | ゆかおき横型 室内ユニット | RPF-AP36K1 |  | 日立ジョンソンコントロールズ空調株式会社 | HITACHI-GLS_RPF-AP36K11\Folder\Item |  |  |  |  | 0.03 kW | ゆかおき横型 室内ユニット | RPF-AP36K1 | 25 kg | 200 V | 1φ | 1170x220x630 mm | 6.35 mm | 12.7 mm | 日立ジョンソンコントロールズ空調株式会社 | https://www.jci-hitachi.com/jp/ | 9 m³/min | 55 dB | 55 dB | 0.06 kW | 0.05 kW | 0.06 kW | 0.05 kW | 9 m³/min | 3.6 kW | 4.0 kW
|  |  |  | 機器・器具 / 空調機 | 空調機 | マルチ形パッケージエアコン(空冷HP)[室内機] | マルチPAC(空冷HP)床置ローボーイタイプ形[室内機] | ゆかおき横型 室内ユニット | RPF-AP45K1 |  | 日立ジョンソンコントロールズ空調株式会社 | HITACHI-GLS_RPF-AP45K11\Folder\Item |  |  |  |  | 0.035 kW | ゆかおき横型 室内ユニット | RPF-AP45K1 | 26 kg | 200 V | 1φ | 1170x220x630 mm | 6.35 mm | 12.7 mm | 日立ジョンソンコントロールズ空調株式会社 | https://www.jci-hitachi.com/jp/ | 11 m³/min | 58 dB | 58 dB | 0.073 kW | 0.065 kW | 0.073 kW | 0.065 kW | 11 m³/min | 4.5 kW | 5.0 kW
|  |  |  | 機器・器具 / 空調機 | 空調機 | マルチ形パッケージエアコン(空冷HP)[室内機] | マルチPAC(空冷HP)床置ローボーイタイプ形[室内機] | ゆかおき横型 室内ユニット | RPF-AP56K1 |  | 日立ジョンソンコントロールズ空調株式会社 | HITACHI-GLS_RPF-AP56K11\Folder\Item |  |  |  |  | 0.04 kW | ゆかおき横型 室内ユニット | RPF-AP56K1 | 30 kg | 200 V | 1φ | 1410x220x630 mm | 6.35 mm | 12.7 mm | 日立ジョンソンコントロールズ空調株式会社 | https://www.jci-hitachi.com/jp/ | 14 m³/min | 59 dB | 59 dB | 0.095 kW | 0.085 kW | 0.095 kW | 0.085 kW | 14 m³/min | 5.6 kW | 6.3 kW
|  |  |  | 機器・器具 / 空調機 | 空調機 | マルチ形パッケージエアコン(空冷HP)[室内機] | マルチPAC(空冷HP)床置ローボーイタイプ形[室内機] | ゆかおき横型 室内ユニット | RPF-AP71K1 |  | 日立ジョンソンコントロールズ空調株式会社 | HITACHI-GLS_RPF-AP71K11\Folder\Item |  |  |  |  | 0.045 kW | ゆかおき横型 室内ユニット | RPF-AP71K1 | 32 kg | 200 V | 1φ | 1410x220x630 mm | 9.52 mm | 15.88 mm | 日立ジョンソンコントロールズ空調株式会社 | https://www.jci-hitachi.com/jp/ | 15.5 m³/min | 62 dB | 62 dB | 0.12 kW | 0.10 kW | 0.12 kW | 0.10 kW | 15.5 m³/min | 7.1 kW | 8.0 kW
埋込型
[17 empty] | 送風機電動機出力 | 製品名 | 型式 | 製品質量 | 電源電圧 | 電源相 | 外形寸法(幅×奥行き×高さ) | 液配管径 | ガス配管径 | 製造元 | URL | 冷房風量(50Hz/60Hz(急風)) | 暖房騒音(50Hz/60Hz(急風)) | 冷房騒音(50Hz/60Hz(急風)) | 暖房消費電力(60Hz) | 暖房消費電力(50Hz) | 冷房消費電力(60Hz) | 冷房消費電力(50Hz) | 暖房風量(50Hz/60Hz(急風)) | 冷房能力 | 暖房能力
|  |  |  | 機器・器具 / 空調機 | 空調機 | マルチ形パッケージエアコン(空冷HP)[室内機] | マルチPAC(空冷HP)床置ローボーイタイプ形[室内機] | ゆかうめ 室内ユニット | RPFI-AP28K1 |  | 日立ジョンソンコントロールズ空調株式会社 | HITACHI-GLS_RPFI-AP28K11\Folder\Item |  |  |  |  | 0.02 kW | ゆかうめ 室内ユニット | RPFI-AP28K1 | 18.5 kg | 200 V | 1φ | 869x220x639 mm | 6.35 mm | 12.7 mm | 日立ジョンソンコントロールズ空調株式会社 | https://www.jci-hitachi.com/jp/ | 6.5 m³/min | 54 dB | 54 dB | 0.05 kW | 0.04 kW | 0.05 kW | 0.04 kW | 6.5 m³/min | 2.8 kW | 3.2 kW
|  |  |  | 機器・器具 / 空調機 | 空調機 | マルチ形パッケージエアコン(空冷HP)[室内機] | マルチPAC(空冷HP)床置ローボーイタイプ形[室内機] | ゆかうめ 室内ユニット | RPFI-AP36K1 |  | 日立ジョンソンコントロールズ空調株式会社 | HITACHI-GLS_RPFI-AP36K11\Folder\Item |  |  |  |  | 0.03 kW | ゆかうめ 室内ユニット | RPFI-AP36K1 | 20 kg | 200 V | 1φ | 989x220x639 mm | 6.35 mm | 12.7 mm | 日立ジョンソンコントロールズ空調株式会社 | https://www.jci-hitachi.com/jp/ | 9 m³/min | 55 dB | 55 dB | 0.06 kW | 0.05 kW | 0.06 kW | 0.05 kW | 9 m³/min | 3.6 kW | 4.0 kW
|  |  |  | 機器・器具 / 空調機 | 空調機 | マルチ形パッケージエアコン(空冷HP)[室内機] | マルチPAC(空冷HP)床置ローボーイタイプ形[室内機] | ゆかうめ 室内ユニット | RPFI-AP45K1 |  | 日立ジョンソンコントロールズ空調株式会社 | HITACHI-GLS_RPFI-AP45K11\Folder\Item |  |  |  |  | 0.035 kW | ゆかうめ 室内ユニット | RPFI-AP45K1 | 21 kg | 200 V | 1φ | 989x220x639 mm | 6.35 mm | 12.7 mm | 日立ジョンソンコントロールズ空調株式会社 | https://www.jci-hitachi.com/jp/ | 11 m³/min | 58 dB | 58 dB | 0.073 kW | 0.065 kW | 0.073 kW | 0.065 kW | 11 m³/min | 4.5 kW | 5.0 kW
|  |  |  | 機器・器具 / 空調機 | 空調機 | マルチ形パッケージエアコン(空冷HP)[室内機] | マルチPAC(空冷HP)床置ローボーイタイプ形[室内機] | ゆかうめ 室内ユニット | RPFI-AP56K1 |  | 日立ジョンソンコントロールズ空調株式会社 | HITACHI-GLS_RPFI-AP56K11\Folder\Item |  |  |  |  | 0.04 kW | ゆかうめ 室内ユニット | RPFI-AP56K1 | 25 kg | 200 V | 1φ | 1229x220x639 mm | 6.35 mm | 12.7 mm | 日立ジョンソンコントロールズ空調株式会社 | https://www.jci-hitachi.com/jp/ | 14 m³/min | 59 dB | 59 dB | 0.095 kW | 0.085 kW | 0.095 kW | 0.085 kW | 14 m³/min | 5.6 kW | 6.3 kW
|  |  |  | 機器・器具 / 空調機 | 空調機 | マルチ形パッケージエアコン(空冷HP)[室内機] | マルチPAC(空冷HP)床置ローボーイタイプ形[室内機] | ゆかうめ 室内ユニット | RPFI-AP71K1 |  | 日立ジョンソンコントロールズ空調株式会社 | HITACHI-GLS_RPFI-AP71K11\Folder\Item |  |  |  |  | 0.045 kW | ゆかうめ 室内ユニット | RPFI-AP71K1 | 27 kg | 200 V | 1φ | 1229x220x639 mm | 9.52 mm | 15.88 mm | 日立ジョンソンコントロールズ空調株式会社 | https://www.jci-hitachi.com/jp/ | 15.5 m³/min | 62 dB | 62 dB | 0.12 kW | 0.10 kW | 0.12 kW | 0.10 kW | 15.5 m³/min | 7.1 kW | 8.0 kW
※壁ビルトイン形
[17 empty] | URL | 電源電圧 | 電源相 | 外形寸法(幅×奥行き×高さ) | 液配管径 | ガス配管径 | 送風機電動機出力 | 製造元 | 製品質量 | 暖房風量(50Hz/60Hz(急風)) | 暖房騒音(50Hz/60Hz(急風)) | 冷房騒音(50Hz/60Hz(急風)) | 暖房消費電力(60Hz) | 暖房消費電力(50Hz) | 冷房消費電力(60Hz) | 冷房消費電力(50Hz) | 製品名 | 冷房風量(50Hz/60Hz(急風)) | 型式 | 冷房能力 | 暖房能力 | 機外静圧
|  |  |  | 機器・器具 / 空調機 | 空調機 | マルチ形パッケージエアコン(空冷HP)[室内機] | マルチPAC(空冷HP)壁ビルトイン形[室内機] | 壁ビルトイン 室内ユニット | RPWI-AP71K1 |  | 日立ジョンソンコントロールズ空調株式会社 | HITACHI-GLS_RPWI-AP71K11\Folder\Item |  |  |  |  | https://www.jci-hitachi.com/jp/ | 200 V | 1φ | (650+97)x460x1750 mm | 9.52 mm | 15.88 mm | 0.15 kW | 日立ジョンソンコントロールズ空調株式会社 | 104 kg | 19 m³/min | 68 dB | 68 dB | 0.46 kW | 0.44 kW | 0.46 kW | 0.44 kW | 壁ビルトイン 室内ユニット | 19 m³/min | RPWI-AP71K1 | 7.1 kW | 8.5 kW | 170 Pa
|  |  |  | 機器・器具 / 空調機 | 空調機 | マルチ形パッケージエアコン(空冷HP)[室内機] | マルチPAC(空冷HP)壁ビルトイン形[室内機] | 壁ビルトイン 室内ユニット | RPWI-AP112K1 |  | 日立ジョンソンコントロールズ空調株式会社 | HITACHI-GLS_RPWI-AP112K11\Folder\Item |  |  |  |  | https://www.jci-hitachi.com/jp/ | 200 V | 1φ | (980+97)x460x1750 mm | 9.52 mm | 15.88 mm | 0.22 kW | 日立ジョンソンコントロールズ空調株式会社 | 116 kg | 30 m³/min | 69 dB | 69 dB | 0.54 kW | 0.52 kW | 0.54 kW | 0.52 kW | 壁ビルトイン 室内ユニット | 30 m³/min | RPWI-AP112K1 | 11.2 kW | 12.5 kW | 130 Pa
|  |  |  | 機器・器具 / 空調機 | 空調機 | マルチ形パッケージエアコン(空冷HP)[室内機] | マルチPAC(空冷HP)壁ビルトイン形[室内機] | 壁ビルトイン 室内ユニット | RPWI-AP140K1 |  | 日立ジョンソンコントロールズ空調株式会社 | HITACHI-GLS_RPWI-AP140K11\Folder\Item |  |  |  |  | https://www.jci-hitachi.com/jp/ | 200 V | 1φ | (980+97)x460x1750 mm | 9.52 mm | 15.88 mm | 0.27 kW | 日立ジョンソンコントロールズ空調株式会社 | 116 kg | 34 m³/min | 69 dB | 69 dB | 0.62 kW | 0.59 kW | 0.62 kW | 0.59 kW | 壁ビルトイン 室内ユニット | 34 m³/min | RPWI-AP140K1 | 14.0 kW | 16.0 kW | 130 Pa
|  |  |  | 機器・器具 / 空調機 | 空調機 | マルチ形パッケージエアコン(空冷HP)[室内機] | マルチPAC(空冷HP)壁ビルトイン形[室内機] | 壁ビルトイン 室内ユニット | RPWI-AP224K1 |  | 日立ジョンソンコントロールズ空調株式会社 | HITACHI-GLS_RPWI-AP224K11\Folder\Item |  |  |  |  | https://www.jci-hitachi.com/jp/ | 200 V | 3φ | (1380+97)x460x1750 mm | 9.52 mm | 19.05 mm | 0.32x2 kW | 日立ジョンソンコントロールズ空調株式会社 | 142 kg | 60 m³/min | 71 dB | 71 dB | 1.21 kW | 1.04 kW | 1.21 kW | 1.04 kW | 壁ビルトイン 室内ユニット | 60 m³/min | RPWI-AP224K1 | 22.4 kW | 25.0 kW | 290 Pa
|  |  |  | 機器・器具 / 空調機 | 空調機 | マルチ形パッケージエアコン(空冷HP)[室内機] | マルチPAC(空冷HP)壁ビルトイン形[室内機] | 壁ビルトイン 室内ユニット | RPWI-AP280K1 |  | 日立ジョンソンコントロールズ空調株式会社 | HITACHI-GLS_RPWI-AP280K11\Folder\Item |  |  |  |  | https://www.jci-hitachi.com/jp/ | 200 V | 3φ | (1380+97)x460x1750 mm | 9.52 mm | 22.2 mm | 0.42x2 kW | 日立ジョンソンコントロールズ空調株式会社 | 145 kg | 68 m³/min | 73 dB | 73 dB | 1.41 kW | 1.21 kW | 1.41 kW | 1.21 kW | 壁ビルトイン 室内ユニット | 68 m³/min | RPWI-AP280K1 | 28.0 kW | 31.5 kW | 290 Pa
※外気処理エアコン[エコノフレッシュ]
[17 empty] | 機外静圧(50Hz/60Hz) | 製品名 | 型式 | 製品質量 | 電源電圧 | 電源相 | 外形寸法(幅×奥行き×高さ) | 液配管径 | ガス配管径 | 送風機電動機出力 | URL | 暖房風量(50Hz/60Hz(急風)) | 冷房風量(50Hz/60Hz(急風)) | 暖房騒音(50Hz/60Hz(急風)) | 冷房騒音(50Hz/60Hz(急風)) | 暖房消費電力(60Hz) | 暖房消費電力(50Hz) | 冷房消費電力(60Hz) | 冷房消費電力(50Hz) | 製造元 | 冷房能力 | 暖房能力
|  |  |  | 機器・器具 / 空調機 | 空調機 | マルチ形パッケージエアコン(空冷HP)[室内機] | マルチPAC(空冷HP)外気処理ユニット[室内機] | エコノフレッシュ 室内ユニット | RPIF-GP500K1 |  | 日立ジョンソンコントロールズ空調株式会社 | HITACHI-GLS_RPIF-GP500K1\Folder\Item |  |  |  |  | 160 Pa | エコノフレッシュ 室内ユニット | RPIF-GP500K1 | 90 kg | 200 V | 1φ | 850x1760x408 mm | 6.35 mm | 12.7 mm | 0.254x2 kW | https://www.jci-hitachi.com/jp/ | 8.33 m³/min | 8.33 m³/min | 41 dB | 41 dB | 0.29 kW | 0.29 kW | 0.29 kW | 0.29 kW | 日立ジョンソンコントロールズ空調株式会社 | 5.65 kW | 6.60 kW
|  |  |  | 機器・器具 / 空調機 | 空調機 | マルチ形パッケージエアコン(空冷HP)[室内機] | マルチPAC(空冷HP)外気処理ユニット[室内機] | エコノフレッシュ 室内ユニット | RPIF-GP800K1 |  | 日立ジョンソンコントロールズ空調株式会社 | HITACHI-GLS_RPIF-GP800K1\Folder\Item |  |  |  |  | 160 Pa | エコノフレッシュ 室内ユニット | RPIF-GP800K1 | 112 kg | 200 V | 1φ | 1220x1760x408 mm | 6.35 mm | 12.7 mm | 0.254x2 kW | https://www.jci-hitachi.com/jp/ | 13.33 m³/min | 13.33 m³/min | 42 dB | 42 dB | 0.39 kW | 0.39 kW | 0.39 kW | 0.39 kW | 日立ジョンソンコントロールズ空調株式会社 | 8.65 kW | 10.20 kW
|  |  |  | 機器・器具 / 空調機 | 空調機 | マルチ形パッケージエアコン(空冷HP)[室内機] | マルチPAC(空冷HP)外気処理ユニット[室内機] | エコノフレッシュ 室内ユニット | RPIF-GP1000K1 |  | 日立ジョンソンコントロールズ空調株式会社 | HITACHI-GLS_RPIF-GP1000K1\Folder\Item |  |  |  |  | 160 Pa | エコノフレッシュ 室内ユニット | RPIF-GP1000K1 | 112 kg | 200 V | 1φ | 1220x1760x408 mm | 9.52 mm | 15.88 mm | 0.254x2 kW | https://www.jci-hitachi.com/jp/ | 16.67 m³/min | 16.67 m³/min | 46 dB | 46 dB | 0.59 kW | 0.59 kW | 0.59 kW | 0.59 kW | 日立ジョンソンコントロールズ空調株式会社 | 10.47 kW | 12.70 kW
|  |  |  | 機器・器具 / 空調機 | 空調機 | マルチ形パッケージエアコン(空冷HP)[室内機] | マルチPAC(空冷HP)外気処理ユニット[室内機] | エコノフレッシュ 室内ユニット | RPIF-GP500KA |  | 日立ジョンソンコントロールズ空調株式会社 | HITACHI-GLS_RPIF-GP500KA\Folder\Item |  |  |  |  | 160 Pa | エコノフレッシュ 室内ユニット | RPIF-GP500KA | 90 kg | 200 V | 1φ | 850x1760x408 mm | 6.35 mm | 12.7 mm | 0.254x2 kW | https://www.hitachi-gls.co.jp/kentatsu/search/detail/RPIF-GP500KA/2359 | 8.33 m³/min | 8.33 m³/min | 41 dB | 41 dB | 0.29 kW | 0.29 kW | 0.29 kW | 0.29 kW | 日立ジョンソンコントロールズ空調株式会社 | 5.65 kW | 6.60 kW
|  |  |  | 機器・器具 / 空調機 | 空調機 | マルチ形パッケージエアコン(空冷HP)[室内機] | マルチPAC(空冷HP)外気処理ユニット[室内機] | エコノフレッシュ 室内ユニット | RPIF-GP800KA |  | 日立ジョンソンコントロールズ空調株式会社 | HITACHI-GLS_RPIF-GP800KA\Folder\Item |  |  |  |  | 160 Pa | エコノフレッシュ 室内ユニット | RPIF-GP800KA | 112 kg | 200 V | 1φ | 1220x1760x408 mm | 6.35 mm | 12.7 mm | 0.254x2 kW | https://www.hitachi-gls.co.jp/kentatsu/search/detail/RPIF-GP800KA/2359 | 13.33 m³/min | 13.33 m³/min | 42 dB | 42 dB | 0.39 kW | 0.39 kW | 0.39 kW | 0.39 kW | 日立ジョンソンコントロールズ空調株式会社 | 8.65 kW | 10.20 kW
|  |  |  | 機器・器具 / 空調機 | 空調機 | マルチ形パッケージエアコン(空冷HP)[室内機] | マルチPAC(空冷HP)外気処理ユニット[室内機] | エコノフレッシュ 室内ユニット | RPIF-GP1000KA |  | 日立ジョンソンコントロールズ空調株式会社 | HITACHI-GLS_RPIF-GP1000KA\Folder\Item |  |  |  |  | 160 Pa | エコノフレッシュ 室内ユニット | RPIF-GP1000KA | 112 kg | 200 V | 1φ | 1220x1760x408 mm | 9.52 mm | 15.88 mm | 0.254x2 kW | https://www.hitachi-gls.co.jp/kentatsu/search/detail/RPIF-GP1000KA/2359 | 16.67 m³/min | 16.67 m³/min | 46 dB | 46 dB | 0.59 kW | 0.59 kW | 0.59 kW | 0.59 kW | 日立ジョンソンコントロールズ空調株式会社 | 10.47 kW | 12.70 kW
※外気処理エアコン[大容量加湿・天井埋込型]
[17 empty] | 機外静圧(50Hz/60Hz) | 製品名 | 型式 | 製品質量 | 電源電圧 | 電源相 | 外形寸法(幅×奥行き×高さ) | 液配管径 | ガス配管径 | 送風機電動機出力 | URL | 暖房風量(50Hz/60Hz(急風)) | 冷房風量(50Hz/60Hz(急風)) | 暖房騒音(50Hz/60Hz(急風)) | 冷房騒音(50Hz/60Hz(急風)) | 暖房消費電力(60Hz) | 暖房消費電力(50Hz) | 冷房消費電力(60Hz) | 冷房消費電力(50Hz) | 製造元 | 冷房能力 | 暖房能力
|  |  |  | 機器・器具 / 空調機 | 空調機 | マルチ形パッケージエアコン(空冷HP)[室内機] | マルチPAC(空冷HP)外気処理ユニット[室内機] | 外気処理エアコン てんうめ 大容量加湿タイプ 室内ユニット | RPI-GP1080KFG |  | 日立ジョンソンコントロールズ空調株式会社 | HITACHI-GLS_RPI-GP1080KFG\Folder\Item |  |  |  |  | 190/240 Pa | 外気処理エアコン てんうめ 大容量加湿タイプ 室内ユニット | RPI-GP1080KFG | 85 kg | 200 V | 1φ | 1200x900x470 mm | 9.52 mm | 15.88 mm | 0.15 kW | https://www.jci-hitachi.com/jp/ | 18 m³/min | 18 m³/min | 41/43 dB | 41/43 dB | 0.40 kW | 0.28 kW | 0.38 kW | 0.26 kW | 日立ジョンソンコントロールズ空調株式会社 | 14.0 kW | 13.7 kW
|  |  |  | 機器・器具 / 空調機 | 空調機 | マルチ形パッケージエアコン(空冷HP)[室内機] | マルチPAC(空冷HP)外気処理ユニット[室内機] | 外気処理エアコン てんうめ 大容量加湿タイプ 室内ユニット | RPI-GP1680KFG |  | 日立ジョンソンコントロールズ空調株式会社 | HITACHI-GLS_RPI-GP1680KFG\Folder\Item |  |  |  |  | 220/260 Pa | 外気処理エアコン てんうめ 大容量加湿タイプ 室内ユニット | RPI-GP1680KFG | 110 kg | 200 V | 1φ | 1550x900x470 mm | 9.52 mm | 19.05 mm | 0.30 kW | https://www.jci-hitachi.com/jp/ | 28 m³/min | 28 m³/min | 44/46 dB | 44/46 dB | 0.47 kW | 0.37 kW | 0.43 kW | 0.33 kW | 日立ジョンソンコントロールズ空調株式会社 | 22.4 kW | 21.4 kW
|  |  |  | 機器・器具 / 空調機 | 空調機 | マルチ形パッケージエアコン(空冷HP)[室内機] | マルチPAC(空冷HP)外気処理ユニット[室内機] | 外気処理エアコン てんうめ 大容量加湿タイプ 室内ユニット | RPI-GP2100KFG |  | 日立ジョンソンコントロールズ空調株式会社 | HITACHI-GLS_RPI-GP2100KFG\Folder\Item |  |  |  |  | 190/220 Pa | 外気処理エアコン てんうめ 大容量加湿タイプ 室内ユニット | RPI-GP2100KFG | 110 kg | 200 V | 1φ | 1550x900x470 mm | 9.52 mm | 22.2 mm | 0.30 kW | https://www.jci-hitachi.com/jp/ | 35 m³/min | 35 m³/min | 44/46 dB | 44/46 dB | 0.52 kW | 0.42 kW | 0.48 kW | 0.38 kW | 日立ジョンソンコントロールズ空調株式会社 | 28.0 kW | 26.6 kW
※外気処理エアコン[大容量加湿・壁ビルトイン型]
[17 empty] | 機外静圧(50Hz/60Hz) | 製品名 | 型式 | 製品質量 | 電源電圧 | 電源相 | 外形寸法(幅×奥行き×高さ) | 液配管径 | ガス配管径 | 送風機電動機出力 | URL | 暖房風量(50Hz/60Hz(急風)) | 冷房風量(50Hz/60Hz(急風)) | 暖房騒音(50Hz/60Hz(急風)) | 冷房騒音(50Hz/60Hz(急風)) | 暖房消費電力(60Hz) | 暖房消費電力(50Hz) | 冷房消費電力(60Hz) | 冷房消費電力(50Hz) | 製造元 | 冷房能力 | 暖房能力
|  |  |  | 機器・器具 / 空調機 | 空調機 | マルチ形パッケージエアコン(空冷HP)[室内機] | マルチPAC(空冷HP)外気処理ユニット[室内機] | 外気処理エアコン 壁ビルトイン 大容量加湿タイプ 室内ユニット | RPWI-AP1080KFG |  | 日立ジョンソンコントロールズ空調株式会社 | HITACHI-GLS_RPWI-AP1080KFG1\Folder\Item |  |  |  |  | 220/305 Pa | 外気処理エアコン 壁ビルトイン 大容量加湿タイプ 室内ユニット | RPWI-AP1080KFG | 125 kg | 200 V | 3φ | 900x500x1885 mm | 9.52 mm | 15.88 mm | 0.35 kW | https://www.jci-hitachi.com/jp/ | 18 m³/min | 18 m³/min | 41.5/44.5 dB | 41.5/44.5 dB | 0.38 kW | 0.33 kW | 0.35 kW | 0.30 kW | 日立ジョンソンコントロールズ空調株式会社 | 14.0 kW | 13.7 kW
|  |  |  | 機器・器具 / 空調機 | 空調機 | マルチ形パッケージエアコン(空冷HP)[室内機] | マルチPAC(空冷HP)外気処理ユニット[室内機] | 外気処理エアコン 壁ビルトイン 大容量加湿タイプ 室内ユニット | RPWI-AP1680KFG |  | 日立ジョンソンコントロールズ空調株式会社 | HITACHI-GLS_RPWI-AP1680KFG1\Folder\Item |  |  |  |  | 240/340 Pa | 外気処理エアコン 壁ビルトイン 大容量加湿タイプ 室内ユニット | RPWI-AP1680KFG | 155 kg | 200 V | 3φ | 1200x500x1885 mm | 9.52 mm | 19.05 mm | 0.55 kW | https://www.jci-hitachi.com/jp/ | 28 m³/min | 28 m³/min | 44.5/47 dB | 44.5/47 dB | 0.43 kW | 0.38 kW | 0.40 kW | 0.35 kW | 日立ジョンソンコントロールズ空調株式会社 | 22.4 kW | 21.4 kW
|  |  |  | 機器・器具 / 空調機 | 空調機 | マルチ形パッケージエアコン(空冷HP)[室内機] | マルチPAC(空冷HP)外気処理ユニット[室内機] | 外気処理エアコン 壁ビルトイン 大容量加湿タイプ 室内ユニット | RPWI-AP2100KFG |  | 日立ジョンソンコントロールズ空調株式会社 | HITACHI-GLS_RPWI-AP2100KFG1\Folder\Item |  |  |  |  | 220/315 Pa | 外気処理エアコン 壁ビルトイン 大容量加湿タイプ 室内ユニット | RPWI-AP2100KFG | 155 kg | 200 V | 3φ | 1200x500x1885 mm | 9.52 mm | 22.2 mm | 0.55 kW | https://www.jci-hitachi.com/jp/ | 35 m³/min | 35 m³/min | 46/47 dB | 46/47 dB | 0.54 kW | 0.47 kW | 0.50 kW | 0.43 kW | 日立ジョンソンコントロールズ空調株式会社 | 28.0 kW | 26.6 kW
※外気処理エアコン[天井埋込型]
[17 empty] | 送風機電動機出力 | 製品質量 | 電源電圧 | 電源相 | 外形寸法(幅×奥行き×高さ) | 液配管径 | ガス配管径 | URL | 機外静圧(50Hz/60Hz) | 暖房風量(50Hz/60Hz(急風)) | 冷房風量(50Hz/60Hz(急風)) | 暖房騒音(50Hz/60Hz(急風)) | 冷房騒音(50Hz/60Hz(急風)) | 暖房消費電力(60Hz) | 暖房消費電力(50Hz) | 冷房消費電力(60Hz) | 冷房消費電力(50Hz) | 製造元 | 型式 | 製品名 | 冷房能力 | 暖房能力 | 機外静圧
|  |  |  | 機器・器具 / 空調機 | 空調機 | マルチ形パッケージエアコン(空冷HP)[室内機] | マルチPAC(空冷HP)外気処理ユニット[室内機] | 外気処理エアコン てんうめ 標準タイプ 室内ユニット | RPI-GP90KF |  | 日立ジョンソンコントロールズ空調株式会社 | HITACHI-GLS_RPI-GP90KF\Folder\Item |  |  |  |  | 0.07 kW | 50 kg | 200 V | 1φ | 920x800x370 mm | 9.52 mm | 15.88 mm | https://www.jci-hitachi.com/jp/ | 160/185 Pa | 9 m³/min | 9 m³/min | 40 dB | 40 dB | 0.19 kW | 0.15 kW | 0.19 kW | 0.15 kW | 日立ジョンソンコントロールズ空調株式会社 | RPI-GP90KF | 外気処理エアコン てんうめ 標準タイプ 室内ユニット | 9.0 kW | 8.2 kW
|  |  |  | 機器・器具 / 空調機 | 空調機 | マルチ形パッケージエアコン(空冷HP)[室内機] | マルチPAC(空冷HP)外気処理ユニット[室内機] | 外気処理エアコン てんうめ 標準タイプ 室内ユニット | RPI-GP140KF |  | 日立ジョンソンコントロールズ空調株式会社 | HITACHI-GLS_RPI-GP140KF\Folder\Item |  |  |  |  | 0.15 kW | 66 kg | 200 V | 1φ | 1320x800x370 mm | 9.52 mm | 15.88 mm | https://www.jci-hitachi.com/jp/ |  | 18 m³/min | 18 m³/min | 42 dB | 42 dB | 0.56 kW | 0.44 kW | 0.56 kW | 0.44 kW | 日立ジョンソンコントロールズ空調株式会社 | RPI-GP140KF | 外気処理エアコン てんうめ 標準タイプ 室内ユニット | 14.0 kW | 13.1 kW | 200 Pa
|  |  |  | 機器・器具 / 空調機 | 空調機 | マルチ形パッケージエアコン(空冷HP)[室内機] | マルチPAC(空冷HP)外気処理ユニット[室内機] | 外気処理エアコン てんうめ 標準タイプ 室内ユニット | RPI-GP224KF |  | 日立ジョンソンコントロールズ空調株式会社 | HITACHI-GLS_RPI-GP224KF\Folder\Item |  |  |  |  | 0.15x2 kW | 92 kg | 200 V | 1φ | 1520x900x370 mm | 9.52 mm | 19.05 mm | https://www.jci-hitachi.com/jp/ | 210/250 Pa | 28 m³/min | 28 m³/min | 45.5 dB | 45.5 dB | 1.02 kW | 0.78 kW | 1.02 kW | 0.78 kW | 日立ジョンソンコントロールズ空調株式会社 | RPI-GP224KF | 外気処理エアコン てんうめ 標準タイプ 室内ユニット | 22.4 kW | 20.9 kW
|  |  |  | 機器・器具 / 空調機 | 空調機 | マルチ形パッケージエアコン(空冷HP)[室内機] | マルチPAC(空冷HP)外気処理ユニット[室内機] | 外気処理エアコン てんうめ 標準タイプ 室内ユニット | RPI-GP280KF |  | 日立ジョンソンコントロールズ空調株式会社 | HITACHI-GLS_RPI-GP280KF\Folder\Item |  |  |  |  | 0.15x2 kW | 92 kg | 200 V | 1φ | 1520x900x370 mm | 9.52 mm | 22.2 mm | https://www.jci-hitachi.com/jp/ | 180/220 Pa | 35 m³/min | 35 m³/min | 45.5 dB | 45.5 dB | 1.02 kW | 0.78 kW | 1.02 kW | 0.78 kW | 日立ジョンソンコントロールズ空調株式会社 | RPI-GP280KF | 外気処理エアコン てんうめ 標準タイプ 室内ユニット | 28.0 kW | 26.2 kW
※外気処理エアコン[壁ビルトイン型]
[17 empty] | URL | 電源電圧 | 電源相 | 外形寸法(幅×奥行き×高さ) | 液配管径 | ガス配管径 | 送風機電動機出力 | 製造元 | 製品質量 | 暖房風量(50Hz/60Hz(急風)) | 暖房騒音(50Hz/60Hz(急風)) | 冷房騒音(50Hz/60Hz(急風)) | 暖房消費電力(60Hz) | 暖房消費電力(50Hz) | 冷房消費電力(60Hz) | 冷房消費電力(50Hz) | 製品名 | 冷房風量(50Hz/60Hz(急風)) | 型式 | 冷房能力 | 暖房能力 | 機外静圧
|  |  |  | 機器・器具 / 空調機 | 空調機 | マルチ形パッケージエアコン(空冷HP)[室内機] | マルチPAC(空冷HP)外気処理ユニット[室内機] | 外気処理エアコン 壁ビルトイン 標準タイプ 室内ユニット | RPWI-AP140KF1 |  | 日立ジョンソンコントロールズ空調株式会社 | HITACHI-GLS_RPWI-AP140KF11\Folder\Item |  |  |  |  | https://www.jci-hitachi.com/jp/ | 200 V | 3φ | 800x500x1885 mm | 9.52 mm | 15.88 mm | 0.35 kW | 日立ジョンソンコントロールズ空調株式会社 | 115 kg | 18 m³/min | 44.5 dB | 44.5 dB | 0.38 kW | 0.35 kW | 0.38 kW | 0.35 kW | 外気処理エアコン 壁ビルトイン 標準タイプ 室内ユニット | 18 m³/min | RPWI-AP140KF1 | 14.0 kW | 13.1 kW | 220 Pa
|  |  |  | 機器・器具 / 空調機 | 空調機 | マルチ形パッケージエアコン(空冷HP)[室内機] | マルチPAC(空冷HP)外気処理ユニット[室内機] | 外気処理エアコン 壁ビルトイン 標準タイプ 室内ユニット | RPWI-AP224KF1 |  | 日立ジョンソンコントロールズ空調株式会社 | HITACHI-GLS_RPWI-AP224KF11\Folder\Item |  |  |  |  | https://www.jci-hitachi.com/jp/ | 200 V | 3φ | 1100x500x1885 mm | 9.52 mm | 19.05 mm | 0.55 kW | 日立ジョンソンコントロールズ空調株式会社 | 145 kg | 28 m³/min | 47 dB | 47 dB | 0.62 kW | 0.45 kW | 0.62 kW | 0.45 kW | 外気処理エアコン 壁ビルトイン 標準タイプ 室内ユニット | 28 m³/min | RPWI-AP224KF1 | 22.4 kW | 20.9 kW | 280 Pa
|  |  |  | 機器・器具 / 空調機 | 空調機 | マルチ形パッケージエアコン(空冷HP)[室内機] | マルチPAC(空冷HP)外気処理ユニット[室内機] | 外気処理エアコン 壁ビルトイン 標準タイプ 室内ユニット | RPWI-AP280KF1 |  | 日立ジョンソンコントロールズ空調株式会社 | HITACHI-GLS_RPWI-AP280KF11\Folder\Item |  |  |  |  | https://www.jci-hitachi.com/jp/ | 200 V | 3φ | 1100x500x1885 mm | 9.52 mm | 22.2 mm | 0.55 kW | 日立ジョンソンコントロールズ空調株式会社 | 145 kg | 35 m³/min | 48 dB | 48 dB | 0.70 kW | 0.53 kW | 0.70 kW | 0.53 kW | 外気処理エアコン 壁ビルトイン 標準タイプ 室内ユニット | 35 m³/min | RPWI-AP280KF1 | 28.0 kW | 26.2 kW | 270 Pa
天吊形[厨房用]
[17 empty] | 送風機電動機出力 | 製品名 | 型式 | 製品質量 | 電源電圧 | 電源相 | 外形寸法(幅×奥行き×高さ) | 液配管径 | ガス配管径 | 製造元 | URL | 冷房風量(50Hz/60Hz(急風)) | 暖房騒音(50Hz/60Hz(急風)) | 冷房騒音(50Hz/60Hz(急風)) | 暖房消費電力(60Hz) | 暖房消費電力(50Hz) | 冷房消費電力(60Hz) | 冷房消費電力(50Hz) | 暖房風量(50Hz/60Hz(急風)) | 冷房能力 | 暖房能力
|  |  |  | 機器・器具 / 空調機 | 空調機 | マルチ形パッケージエアコン(空冷HP)[室内機] | マルチPAC(空冷HP)天吊形[室内機] | 厨房用てんつり 室内ユニット | RPCK-GP80K1 |  | 日立ジョンソンコントロールズ空調株式会社 | HITACHI-GLS_RPCK-GP80K1_1\Folder\Item |  |  |  |  | 0.050 kW | 厨房用てんつり 室内ユニット | RPCK-GP80K1 | 41 kg | 200 V | 1φ | 1136x650x295 mm | 9.52 mm | 15.88 mm | 日立ジョンソンコントロールズ空調株式会社 | https://www.jci-hitachi.com/jp/ | 18 m³/min | 58 dB | 58 dB | 0.06 kW | 0.06 kW | 0.07 kW | 0.07 kW | 18 m³/min | 8.0 kW | 9.0 kW
|  |  |  | 機器・器具 / 空調機 | 空調機 | マルチ形パッケージエアコン(空冷HP)[室内機] | マルチPAC(空冷HP)天吊形[室内機] | 厨房用てんつり 室内ユニット | RPCK-GP140K1 |  | 日立ジョンソンコントロールズ空調株式会社 | HITACHI-GLS_RPCK-GP140K1_1\Folder\Item |  |  |  |  | 0.135 kW | 厨房用てんつり 室内ユニット | RPCK-GP140K1 | 54 kg | 200 V | 1φ | 1520x650x295 mm | 9.52 mm | 15.88 mm | 日立ジョンソンコントロールズ空調株式会社 | https://www.jci-hitachi.com/jp/ | 33 m³/min | 64 dB | 64 dB | 0.14 kW | 0.14 kW | 0.16 kW | 0.16 kW | 33 m³/min | 14.0 kW | 16.0 kW
|  |  |  | 機器・器具 / 空調機 | 空調機 | マルチ形パッケージエアコン(空冷HP)[室内機] | マルチPAC(空冷HP)天吊形[室内機] | 厨房用てんつり 室内ユニット | RPCK-GP80KA |  | 日立ジョンソンコントロールズ空調株式会社 | HITACHI-GLS_RPCK-GP80KA\Folder\Item |  |  |  |  | 0.050 kW | 厨房用てんつり 室内ユニット | RPCK-GP80KA | 41 kg | 200 V | 1φ | 1136x650x295 mm | 9.52 mm | 15.88 mm | 日立ジョンソンコントロールズ空調株式会社 | https://www.hitachi-gls.co.jp/kentatsu/search/detail/RPCK-GP80KA/2355 | 18 m³/min | 58 dB | 58 dB | 0.06 kW | 0.06 kW | 0.07 kW | 0.07 kW | 18 m³/min | 8.0 kW | 9.0 kW
|  |  |  | 機器・器具 / 空調機 | 空調機 | マルチ形パッケージエアコン(空冷HP)[室内機] | マルチPAC(空冷HP)天吊形[室内機] | 厨房用てんつり 室内ユニット | RPCK-GP140KA |  | 日立ジョンソンコントロールズ空調株式会社 | HITACHI-GLS_RPCK-GP140KA\Folder\Item |  |  |  |  | 0.135 kW | 厨房用てんつり 室内ユニット | RPCK-GP140KA | 54 kg | 200 V | 1φ | 1520x650x295 mm | 9.52 mm | 15.88 mm | 日立ジョンソンコントロールズ空調株式会社 | https://www.hitachi-gls.co.jp/kentatsu/search/detail/RPCK-GP140KA/2355 | 33 m³/min | 64 dB | 64 dB | 0.14 kW | 0.14 kW | 0.16 kW | 0.16 kW | 33 m³/min | 14.0 kW | 16.0 kW
※天井埋込形[ホテル用]
ホテル用てんうめ 右仕様
[17 empty] | URL | 電源電圧 | 電源相 | 外形寸法(幅×奥行き×高さ) | 液配管径 | ガス配管径 | 送風機電動機出力 | 製造元 | 製品質量 | 暖房風量(50Hz/60Hz(急風)) | 暖房騒音(50Hz/60Hz(急風)) | 冷房騒音(50Hz/60Hz(急風)) | 暖房消費電力(60Hz) | 暖房消費電力(50Hz) | 冷房消費電力(60Hz) | 冷房消費電力(50Hz) | 製品名 | 冷房風量(50Hz/60Hz(急風)) | 型式 | 冷房能力 | 暖房能力 | 機外静圧
|  |  |  | 機器・器具 / 空調機 | 空調機 | マルチ形パッケージエアコン(空冷HP)[室内機] | マルチPAC(空冷HP)天井埋込形[室内機] | ホテル用てんうめ 右仕様 室内ユニット | RPIH-AP22KR |  | 日立ジョンソンコントロールズ空調株式会社 | HITACHI-GLS_RPIH-AP22KR\Folder\Item |  |  |  |  | https://www.jci-hitachi.com/jp/ | 200 V | 1φ | 530x800x300 mm | 6.35 mm | 12.7 mm | 0.157 kW | 日立ジョンソンコントロールズ空調株式会社 | 25 kg | 8 m³/min | 47 dB | 47 dB | 0.03 kW | 0.03 kW | 0.03 kW | 0.03 kW | ホテル用てんうめ 右仕様 室内ユニット | 8 m³/min | RPIH-AP22KR | 2.2 kW | 2.5 kW | 10 Pa
|  |  |  | 機器・器具 / 空調機 | 空調機 | マルチ形パッケージエアコン(空冷HP)[室内機] | マルチPAC(空冷HP)天井埋込形[室内機] | ホテル用てんうめ 右仕様 室内ユニット | RPIH-AP28KR |  | 日立ジョンソンコントロールズ空調株式会社 | HITACHI-GLS_RPIH-AP28KR\Folder\Item |  |  |  |  | https://www.jci-hitachi.com/jp/ | 200 V | 1φ | 530x800x300 mm | 6.35 mm | 12.7 mm | 0.157 kW | 日立ジョンソンコントロールズ空調株式会社 | 25 kg | 8 m³/min | 47 dB | 47 dB | 0.03 kW | 0.03 kW | 0.03 kW | 0.03 kW | ホテル用てんうめ 右仕様 室内ユニット | 8 m³/min | RPIH-AP28KR | 2.8 kW | 3.2 kW | 10 Pa
|  |  |  | 機器・器具 / 空調機 | 空調機 | マルチ形パッケージエアコン(空冷HP)[室内機] | マルチPAC(空冷HP)天井埋込形[室内機] | ホテル用てんうめ 右仕様 室内ユニット | RPIH-AP36KR |  | 日立ジョンソンコントロールズ空調株式会社 | HITACHI-GLS_RPIH-AP36KR\Folder\Item |  |  |  |  | https://www.jci-hitachi.com/jp/ | 200 V | 1φ | 530x800x300 mm | 6.35 mm | 12.7 mm | 0.157 kW | 日立ジョンソンコントロールズ空調株式会社 | 25 kg | 11 m³/min | 53 dB | 53 dB | 0.05 kW | 0.05 kW | 0.05 kW | 0.05 kW | ホテル用てんうめ 右仕様 室内ユニット | 11 m³/min | RPIH-AP36KR | 3.6 kW | 4.0 kW | 10 Pa
|  |  |  | 機器・器具 / 空調機 | 空調機 | マルチ形パッケージエアコン(空冷HP)[室内機] | マルチPAC(空冷HP)天井埋込形[室内機] | ホテル用てんうめ 右仕様 室内ユニット | RPIH-GP22KAR |  | 日立ジョンソンコントロールズ空調株式会社 | HITACHI-GLS_RPIH-GP22KAR\Folder\Item |  |  |  |  | https://www.hitachi-gls.co.jp/kentatsu/search/detail/RPIH-GP22KAR/2358 | 200 V | 1φ | 530x800x300 mm | 6.35 mm | 12.7 mm | 0.157 kW | 日立ジョンソンコントロールズ空調株式会社 | 25 kg | 8 m³/min | 47 dB | 47 dB | 0.03 kW | 0.03 kW | 0.03 kW | 0.03 kW | ホテル用てんうめ 右仕様 室内ユニット | 8 m³/min | RPIH-GP22KAR | 2.2 kW | 2.5 kW | 10 Pa
|  |  |  | 機器・器具 / 空調機 | 空調機 | マルチ形パッケージエアコン(空冷HP)[室内機] | マルチPAC(空冷HP)天井埋込形[室内機] | ホテル用てんうめ 右仕様 室内ユニット | RPIH-GP28KAR |  | 日立ジョンソンコントロールズ空調株式会社 | HITACHI-GLS_RPIH-GP28KAR\Folder\Item |  |  |  |  | https://www.hitachi-gls.co.jp/kentatsu/search/detail/RPIH-GP28KAR/2358 | 200 V | 1φ | 530x800x300 mm | 6.35 mm | 12.7 mm | 0.157 kW | 日立ジョンソンコントロールズ空調株式会社 | 25 kg | 8 m³/min | 47 dB | 47 dB | 0.03 kW | 0.03 kW | 0.03 kW | 0.03 kW | ホテル用てんうめ 右仕様 室内ユニット | 8 m³/min | RPIH-GP28KAR | 2.8 kW | 3.2 kW | 10 Pa
|  |  |  | 機器・器具 / 空調機 | 空調機 | マルチ形パッケージエアコン(空冷HP)[室内機] | マルチPAC(空冷HP)天井埋込形[室内機] | ホテル用てんうめ 右仕様 室内ユニット | RPIH-GP36KAR |  | 日立ジョンソンコントロールズ空調株式会社 | HITACHI-GLS_RPIH-GP36KAR\Folder\Item |  |  |  |  | https://www.hitachi-gls.co.jp/kentatsu/search/detail/RPIH-GP36KAR/2358 | 200 V | 1φ | 530x800x300 mm | 6.35 mm | 12.7 mm | 0.157 kW | 日立ジョンソンコントロールズ空調株式会社 | 25 kg | 11 m³/min | 53 dB | 53 dB | 0.05 kW | 0.05 kW | 0.05 kW | 0.05 kW | ホテル用てんうめ 右仕様 室内ユニット | 11 m³/min | RPIH-GP36KAR | 3.6 kW | 4.0 kW | 10 Pa
ホテル用てんうめ 左仕様
[17 empty] | URL | 電源電圧 | 電源相 | 外形寸法(幅×奥行き×高さ) | 液配管径 | ガス配管径 | 送風機電動機出力 | 製造元 | 製品質量 | 暖房風量(50Hz/60Hz(急風)) | 暖房騒音(50Hz/60Hz(急風)) | 冷房騒音(50Hz/60Hz(急風)) | 暖房消費電力(60Hz) | 暖房消費電力(50Hz) | 冷房消費電力(60Hz) | 冷房消費電力(50Hz) | 製品名 | 冷房風量(50Hz/60Hz(急風)) | 型式 | 冷房能力 | 暖房能力 | 機外静圧
|  |  |  | 機器・器具 / 空調機 | 空調機 | マルチ形パッケージエアコン(空冷HP)[室内機] | マルチPAC(空冷HP)天井埋込形[室内機] | ホテル用てんうめ 左仕様 室内ユニット | RPIH-AP22KL |  | 日立ジョンソンコントロールズ空調株式会社 | HITACHI-GLS_RPIH-AP22KL\Folder\Item |  |  |  |  | https://www.jci-hitachi.com/jp/ | 200 V | 1φ | 530x800x300 mm | 6.35 mm | 12.7 mm | 0.157 kW | 日立ジョンソンコントロールズ空調株式会社 | 25 kg | 8 m³/min | 47 dB | 47 dB | 0.03 kW | 0.03 kW | 0.03 kW | 0.03 kW | ホテル用てんうめ 左仕様 室内ユニット | 8 m³/min | RPIH-AP22KL | 2.2 kW | 2.5 kW | 10 Pa
|  |  |  | 機器・器具 / 空調機 | 空調機 | マルチ形パッケージエアコン(空冷HP)[室内機] | マルチPAC(空冷HP)天井埋込形[室内機] | ホテル用てんうめ 左仕様 室内ユニット | RPIH-AP28KL |  | 日立ジョンソンコントロールズ空調株式会社 | HITACHI-GLS_RPIH-AP28KL\Folder\Item |  |  |  |  | https://www.jci-hitachi.com/jp/ | 200 V | 1φ | 530x800x300 mm | 6.35 mm | 12.7 mm | 0.157 kW | 日立ジョンソンコントロールズ空調株式会社 | 25 kg | 8 m³/min | 47 dB | 47 dB | 0.03 kW | 0.03 kW | 0.03 kW | 0.03 kW | ホテル用てんうめ 左仕様 室内ユニット | 8 m³/min | RPIH-AP28KL | 2.8 kW | 3.2 kW | 10 Pa
|  |  |  | 機器・器具 / 空調機 | 空調機 | マルチ形パッケージエアコン(空冷HP)[室内機] | マルチPAC(空冷HP)天井埋込形[室内機] | ホテル用てんうめ 左仕様 室内ユニット | RPIH-AP36KL |  | 日立ジョンソンコントロールズ空調株式会社 | HITACHI-GLS_RPIH-AP36KL\Folder\Item |  |  |  |  | https://www.jci-hitachi.com/jp/ | 200 V | 1φ | 530x800x300 mm | 6.35 mm | 12.7 mm | 0.157 kW | 日立ジョンソンコントロールズ空調株式会社 | 25 kg | 11 m³/min | 53 dB | 53 dB | 0.05 kW | 0.05 kW | 0.05 kW | 0.05 kW | ホテル用てんうめ 左仕様 室内ユニット | 11 m³/min | RPIH-AP36KL | 3.6 kW | 4.0 kW | 10 Pa
|  |  |  | 機器・器具 / 空調機 | 空調機 | マルチ形パッケージエアコン(空冷HP)[室内機] | マルチPAC(空冷HP)天井埋込形[室内機] | ホテル用てんうめ 左仕様 室内ユニット | RPIH-GP22KAL |  | 日立ジョンソンコントロールズ空調株式会社 | HITACHI-GLS_RPIH-GP22KAL\Folder\Item |  |  |  |  | https://www.hitachi-gls.co.jp/kentatsu/search/detail/RPIH-GP22KAL/2358 | 200 V | 1φ | 530x800x300 mm | 6.35 mm | 12.7 mm | 0.157 kW | 日立ジョンソンコントロールズ空調株式会社 | 25 kg | 8 m³/min | 47 dB | 47 dB | 0.03 kW | 0.03 kW | 0.03 kW | 0.03 kW | ホテル用てんうめ 左仕様 室内ユニット | 8 m³/min | RPIH-GP22KAL | 2.2 kW | 2.5 kW | 10 Pa
|  |  |  | 機器・器具 / 空調機 | 空調機 | マルチ形パッケージエアコン(空冷HP)[室内機] | マルチPAC(空冷HP)天井埋込形[室内機] | ホテル用てんうめ 左仕様 室内ユニット | RPIH-GP28KAL |  | 日立ジョンソンコントロールズ空調株式会社 | HITACHI-GLS_RPIH-GP28KAL\Folder\Item |  |  |  |  | https://www.hitachi-gls.co.jp/kentatsu/search/detail/RPIH-GP28KAL/2358 | 200 V | 1φ | 530x800x300 mm | 6.35 mm | 12.7 mm | 0.157 kW | 日立ジョンソンコントロールズ空調株式会社 | 25 kg | 8 m³/min | 47 dB | 47 dB | 0.03 kW | 0.03 kW | 0.03 kW | 0.03 kW | ホテル用てんうめ 左仕様 室内ユニット | 8 m³/min | RPIH-GP28KAL | 2.8 kW | 3.2 kW | 10 Pa
|  |  |  | 機器・器具 / 空調機 | 空調機 | マルチ形パッケージエアコン(空冷HP)[室内機] | マルチPAC(空冷HP)天井埋込形[室内機] | ホテル用てんうめ 左仕様 室内ユニット | RPIH-GP36KAL |  | 日立ジョンソンコントロールズ空調株式会社 | HITACHI-GLS_RPIH-GP36KAL\Folder\Item |  |  |  |  | https://www.hitachi-gls.co.jp/kentatsu/search/detail/RPIH-GP36KAL/2358 | 200 V | 1φ | 530x800x300 mm | 6.35 mm | 12.7 mm | 0.157 kW | 日立ジョンソンコントロールズ空調株式会社 | 25 kg | 11 m³/min | 53 dB | 53 dB | 0.05 kW | 0.05 kW | 0.05 kW | 0.05 kW | ホテル用てんうめ 左仕様 室内ユニット | 11 m³/min | RPIH-GP36KAL | 3.6 kW | 4.0 kW | 10 Pa
ホテル用てんうめ 膨張弁機外取付タイプ 右仕様
[17 empty] | URL | 電源電圧 | 電源相 | 外形寸法(幅×奥行き×高さ) | 液配管径 | ガス配管径 | 送風機電動機出力 | 製造元 | 製品質量 | 暖房風量(50Hz/60Hz(急風)) | 暖房騒音(50Hz/60Hz(急風)) | 冷房騒音(50Hz/60Hz(急風)) | 暖房消費電力(60Hz) | 暖房消費電力(50Hz) | 冷房消費電力(60Hz) | 冷房消費電力(50Hz) | 製品名 | 冷房風量(50Hz/60Hz(急風)) | 型式 | 冷房能力 | 暖房能力 | 機外静圧
|  |  |  | 機器・器具 / 空調機 | 空調機 | マルチ形パッケージエアコン(空冷HP)[室内機] | マルチPAC(空冷HP)天井埋込形[室内機] | ホテル用てんうめ 右仕様 膨張弁機外取付タイプ | RPIH-AP22KHR |  | 日立ジョンソンコントロールズ空調株式会社 | HITACHI-GLS_RPIH-AP22KHR\Folder\Item |  |  |  |  | https://www.jci-hitachi.com/jp/ | 200 V | 1φ | 530x800x300 mm | 6.35 mm | 12.7 mm | 0.157 kW | 日立ジョンソンコントロールズ空調株式会社 | 25 kg | 8 m³/min | 47 dB | 47 dB | 0.03 kW | 0.03 kW | 0.03 kW | 0.03 kW | ホテル用てんうめ 右仕様 膨張弁機外取付タイプ | 8 m³/min | RPIH-AP22KHR | 2.2 kW | 2.5 kW | 10 Pa
|  |  |  | 機器・器具 / 空調機 | 空調機 | マルチ形パッケージエアコン(空冷HP)[室内機] | マルチPAC(空冷HP)天井埋込形[室内機] | ホテル用てんうめ 右仕様 膨張弁機外取付タイプ | RPIH-AP28KHR |  | 日立ジョンソンコントロールズ空調株式会社 | HITACHI-GLS_RPIH-AP28KHR\Folder\Item |  |  |  |  | https://www.jci-hitachi.com/jp/ | 200 V | 1φ | 530x800x300 mm | 6.35 mm | 12.7 mm | 0.157 kW | 日立ジョンソンコントロールズ空調株式会社 | 25 kg | 8 m³/min | 47 dB | 47 dB | 0.03 kW | 0.03 kW | 0.03 kW | 0.03 kW | ホテル用てんうめ 右仕様 膨張弁機外取付タイプ | 8 m³/min | RPIH-AP28KHR | 2.8 kW | 3.2 kW | 10 Pa
|  |  |  | 機器・器具 / 空調機 | 空調機 | マルチ形パッケージエアコン(空冷HP)[室内機] | マルチPAC(空冷HP)天井埋込形[室内機] | ホテル用てんうめ 右仕様 膨張弁機外取付タイプ | RPIH-AP36KHR |  | 日立ジョンソンコントロールズ空調株式会社 | HITACHI-GLS_RPIH-AP36KHR\Folder\Item |  |  |  |  | https://www.jci-hitachi.com/jp/ | 200 V | 1φ | 530x800x300 mm | 6.35 mm | 12.7 mm | 0.157 kW | 日立ジョンソンコントロールズ空調株式会社 | 25 kg | 11 m³/min | 53 dB | 53 dB | 0.05 kW | 0.05 kW | 0.05 kW | 0.05 kW | ホテル用てんうめ 右仕様 膨張弁機外取付タイプ | 11 m³/min | RPIH-AP36KHR | 3.6 kW | 4.0 kW | 10 Pa
|  |  |  | 機器・器具 / 空調機 | 空調機 | マルチ形パッケージエアコン(空冷HP)[室内機] | マルチPAC(空冷HP)天井埋込形[室内機] | ホテル用てんうめ 右仕様 膨張弁機外取付タイプ | RPIH-GP22KAHR |  | 日立ジョンソンコントロールズ空調株式会社 | HITACHI-GLS_RPIH-GP22KAHR\Folder\Item |  |  |  |  | https://www.hitachi-gls.co.jp/kentatsu/search/detail/RPIH-GP22KAHR/2358 | 200 V | 1φ | 530x800x300 mm | 6.35 mm | 12.7 mm | 0.157 kW | 日立ジョンソンコントロールズ空調株式会社 | 25 kg | 8 m³/min | 47 dB | 47 dB | 0.03 kW | 0.03 kW | 0.03 kW | 0.03 kW | ホテル用てんうめ 右仕様 膨張弁機外取付タイプ | 8 m³/min | RPIH-GP22KAHR | 2.2 kW | 2.5 kW | 10 Pa
|  |  |  | 機器・器具 / 空調機 | 空調機 | マルチ形パッケージエアコン(空冷HP)[室内機] | マルチPAC(空冷HP)天井埋込形[室内機] | ホテル用てんうめ 右仕様 膨張弁機外取付タイプ | RPIH-GP28KAHR |  | 日立ジョンソンコントロールズ空調株式会社 | HITACHI-GLS_RPIH-GP28KAHR\Folder\Item |  |  |  |  | https://www.hitachi-gls.co.jp/kentatsu/search/detail/RPIH-GP28KAHR/2358 | 200 V | 1φ | 530x800x300 mm | 6.35 mm | 12.7 mm | 0.157 kW | 日立ジョンソンコントロールズ空調株式会社 | 25 kg | 8 m³/min | 47 dB | 47 dB | 0.03 kW | 0.03 kW | 0.03 kW | 0.03 kW | ホテル用てんうめ 右仕様 膨張弁機外取付タイプ | 8 m³/min | RPIH-GP28KAHR | 2.8 kW | 3.2 kW | 10 Pa
|  |  |  | 機器・器具 / 空調機 | 空調機 | マルチ形パッケージエアコン(空冷HP)[室内機] | マルチPAC(空冷HP)天井埋込形[室内機] | ホテル用てんうめ 右仕様 膨張弁機外取付タイプ | RPIH-GP36KAHR |  | 日立ジョンソンコントロールズ空調株式会社 | HITACHI-GLS_RPIH-GP36KAHR\Folder\Item |  |  |  |  | https://www.hitachi-gls.co.jp/kentatsu/search/detail/RPIH-GP36KAHR/2358 | 200 V | 1φ | 530x800x300 mm | 6.35 mm | 12.7 mm | 0.157 kW | 日立ジョンソンコントロールズ空調株式会社 | 25 kg | 11 m³/min | 53 dB | 53 dB | 0.05 kW | 0.05 kW | 0.05 kW | 0.05 kW | ホテル用てんうめ 右仕様 膨張弁機外取付タイプ | 11 m³/min | RPIH-GP36KAHR | 3.6 kW | 4.0 kW | 10 Pa
ホテル用てんうめ 膨張弁機外取付タイプ 左仕様
[17 empty] | URL | 電源電圧 | 電源相 | 外形寸法(幅×奥行き×高さ) | 液配管径 | ガス配管径 | 送風機電動機出力 | 製造元 | 製品質量 | 暖房風量(50Hz/60Hz(急風)) | 暖房騒音(50Hz/60Hz(急風)) | 冷房騒音(50Hz/60Hz(急風)) | 暖房消費電力(60Hz) | 暖房消費電力(50Hz) | 冷房消費電力(60Hz) | 冷房消費電力(50Hz) | 製品名 | 冷房風量(50Hz/60Hz(急風)) | 型式 | 冷房能力 | 暖房能力 | 機外静圧
|  |  |  | 機器・器具 / 空調機 | 空調機 | マルチ形パッケージエアコン(空冷HP)[室内機] | マルチPAC(空冷HP)天井埋込形[室内機] | ホテル用てんうめ 左仕様 膨張弁機外取付タイプ | RPIH-AP22KHL |  | 日立ジョンソンコントロールズ空調株式会社 | HITACHI-GLS_RPIH-AP22KHL\Folder\Item |  |  |  |  | https://www.jci-hitachi.com/jp/ | 200 V | 1φ | 530x800x300 mm | 6.35 mm | 12.7 mm | 0.157 kW | 日立ジョンソンコントロールズ空調株式会社 | 25 kg | 8 m³/min | 47 dB | 47 dB | 0.03 kW | 0.03 kW | 0.03 kW | 0.03 kW | ホテル用てんうめ 左仕様 膨張弁機外取付タイプ | 8 m³/min | RPIH-AP22KHL | 2.2 kW | 2.5 kW | 10 Pa
|  |  |  | 機器・器具 / 空調機 | 空調機 | マルチ形パッケージエアコン(空冷HP)[室内機] | マルチPAC(空冷HP)天井埋込形[室内機] | ホテル用てんうめ 左仕様 膨張弁機外取付タイプ | RPIH-AP28KHL |  | 日立ジョンソンコントロールズ空調株式会社 | HITACHI-GLS_RPIH-AP28KHL\Folder\Item |  |  |  |  | https://www.jci-hitachi.com/jp/ | 200 V | 1φ | 530x800x300 mm | 6.35 mm | 12.7 mm | 0.157 kW | 日立ジョンソンコントロールズ空調株式会社 | 25 kg | 8 m³/min | 47 dB | 47 dB | 0.03 kW | 0.03 kW | 0.03 kW | 0.03 kW | ホテル用てんうめ 左仕様 膨張弁機外取付タイプ | 8 m³/min | RPIH-AP28KHL | 2.8 kW | 3.2 kW | 10 Pa
|  |  |  | 機器・器具 / 空調機 | 空調機 | マルチ形パッケージエアコン(空冷HP)[室内機] | マルチPAC(空冷HP)天井埋込形[室内機] | ホテル用てんうめ 左仕様 膨張弁機外取付タイプ | RPIH-AP36KHL |  | 日立ジョンソンコントロールズ空調株式会社 | HITACHI-GLS_RPIH-AP36KHL\Folder\Item |  |  |  |  | https://www.jci-hitachi.com/jp/ | 200 V | 1φ | 530x800x300 mm | 6.35 mm | 12.7 mm | 0.157 kW | 日立ジョンソンコントロールズ空調株式会社 | 25 kg | 11 m³/min | 53 dB | 53 dB | 0.05 kW | 0.05 kW | 0.05 kW | 0.05 kW | ホテル用てんうめ 左仕様 膨張弁機外取付タイプ | 11 m³/min | RPIH-AP36KHL | 3.6 kW | 4.0 kW | 10 Pa
|  |  |  | 機器・器具 / 空調機 | 空調機 | マルチ形パッケージエアコン(空冷HP)[室内機] | マルチPAC(空冷HP)天井埋込形[室内機] | ホテル用てんうめ 左仕様 膨張弁機外取付タイプ | RPIH-GP22KAHL |  | 日立ジョンソンコントロールズ空調株式会社 | HITACHI-GLS_RPIH-GP22KAHL\Folder\Item |  |  |  |  | https://www.hitachi-gls.co.jp/kentatsu/search/detail/RPIH-GP22KAHL/2358 | 200 V | 1φ | 530x800x300 mm | 6.35 mm | 12.7 mm | 0.157 kW | 日立ジョンソンコントロールズ空調株式会社 | 25 kg | 8 m³/min | 47 dB | 47 dB | 0.03 kW | 0.03 kW | 0.03 kW | 0.03 kW | ホテル用てんうめ 左仕様 膨張弁機外取付タイプ | 8 m³/min | RPIH-GP22KAHL | 2.2 kW | 2.5 kW | 10 Pa
|  |  |  | 機器・器具 / 空調機 | 空調機 | マルチ形パッケージエアコン(空冷HP)[室内機] | マルチPAC(空冷HP)天井埋込形[室内機] | ホテル用てんうめ 左仕様 膨張弁機外取付タイプ | RPIH-GP28KAHL |  | 日立ジョンソンコントロールズ空調株式会社 | HITACHI-GLS_RPIH-GP28KAHL\Folder\Item |  |  |  |  | https://www.hitachi-gls.co.jp/kentatsu/search/detail/RPIH-GP28KAHL/2358 | 200 V | 1φ | 530x800x300 mm | 6.35 mm | 12.7 mm | 0.157 kW | 日立ジョンソンコントロールズ空調株式会社 | 25 kg | 8 m³/min | 47 dB | 47 dB | 0.03 kW | 0.03 kW | 0.03 kW | 0.03 kW | ホテル用てんうめ 左仕様 膨張弁機外取付タイプ | 8 m³/min | RPIH-GP28KAHL | 2.8 kW | 3.2 kW | 10 Pa
|  |  |  | 機器・器具 / 空調機 | 空調機 | マルチ形パッケージエアコン(空冷HP)[室内機] | マルチPAC(空冷HP)天井埋込形[室内機] | ホテル用てんうめ 左仕様 膨張弁機外取付タイプ | RPIH-GP36KAHL |  | 日立ジョンソンコントロールズ空調株式会社 | HITACHI-GLS_RPIH-GP36KAHL\Folder\Item |  |  |  |  | https://www.hitachi-gls.co.jp/kentatsu/search/detail/RPIH-GP36KAHL/2358 | 200 V | 1φ | 530x800x300 mm | 6.35 mm | 12.7 mm | 0.157 kW | 日立ジョンソンコントロールズ空調株式会社 | 25 kg | 11 m³/min | 53 dB | 53 dB | 0.05 kW | 0.05 kW | 0.05 kW | 0.05 kW | ホテル用てんうめ 左仕様 膨張弁機外取付タイプ | 11 m³/min | RPIH-GP36KAHL | 3.6 kW | 4.0 kW | 10 Pa
テンプクリーン[天井カセット形]
直吸込タイプ
[17 empty] | 機外静圧(50Hz/60Hz) | 製品名 | 型式 | 製品質量 | 電源電圧 | 電源相 | 外形寸法(幅×奥行き×高さ) | 液配管径 | ガス配管径 | 送風機電動機出力 | URL | 暖房風量(50Hz/60Hz(急風)) | 冷房風量(50Hz/60Hz(急風)) | 暖房騒音(50Hz/60Hz(急風)) | 冷房騒音(50Hz/60Hz(急風)) | 暖房消費電力(60Hz) | 暖房消費電力(50Hz) | 冷房消費電力(60Hz) | 冷房消費電力(50Hz) | 製造元 | 冷房能力 | 暖房能力
|  |  |  | 機器・器具 / 空調機 | 空調機 | マルチ形パッケージエアコン(空冷HP)[室内機] | マルチ形パッケージエアコン(空冷HP)[室内機] | テンプクリーン 天井カセット 直吸い込み 室内ユニット | EPI-GP28K1_straight |  | 日立ジョンソンコントロールズ空調株式会社 | HITACHI-GLS_EPI-GP28K1_straight\Folder\Item |  |  |  |  | 0 Pa | テンプクリーン 天井カセット 直吸い込み 室内ユニット | EPI-GP28K1_straight | 83 kg | 200 V | 1φ | 850x1690x450 mm | 6.35 mm | 12.7 mm | 0.157 kW | https://www.jci-hitachi.com/jp/ | 18 m³/min | 18 m³/min | 56 dB | 56 dB | 0.09 kW | 0.09 kW | 0.09 kW | 0.09 kW | 日立ジョンソンコントロールズ空調株式会社 | 2.8 kW | 3.2 kW
|  |  |  | 機器・器具 / 空調機 | 空調機 | マルチ形パッケージエアコン(空冷HP)[室内機] | マルチ形パッケージエアコン(空冷HP)[室内機] | テンプクリーン 天井カセット 直吸い込み 室内ユニット | EPI-GP45K1_straight |  | 日立ジョンソンコントロールズ空調株式会社 | HITACHI-GLS_EPI-GP45K1_straight\Folder\Item |  |  |  |  | 0 Pa | テンプクリーン 天井カセット 直吸い込み 室内ユニット | EPI-GP45K1_straight | 91 kg | 200 V | 1φ | 1000x1690x450 mm | 6.35 mm | 12.7 mm | 0.157 kW | https://www.jci-hitachi.com/jp/ | 20 m³/min | 20 m³/min | 57 dB | 57 dB | 0.12 kW | 0.12 kW | 0.12 kW | 0.12 kW | 日立ジョンソンコントロールズ空調株式会社 | 4.5 kW | 5.0 kW
|  |  |  | 機器・器具 / 空調機 | 空調機 | マルチ形パッケージエアコン(空冷HP)[室内機] | マルチ形パッケージエアコン(空冷HP)[室内機] | テンプクリーン 天井カセット 直吸い込み 室内ユニット | EPI-GP56K1_straight |  | 日立ジョンソンコントロールズ空調株式会社 | HITACHI-GLS_EPI-GP56K1_straight\Folder\Item |  |  |  |  | 0 Pa | テンプクリーン 天井カセット 直吸い込み 室内ユニット | EPI-GP56K1_straight | 91 kg | 200 V | 1φ | 1000x1690x450 mm | 6.35 mm | 12.7 mm | 0.157 kW | https://www.jci-hitachi.com/jp/ | 23.5 m³/min | 23.5 m³/min | 59 dB | 59 dB | 0.15 kW | 0.15 kW | 0.15 kW | 0.15 kW | 日立ジョンソンコントロールズ空調株式会社 | 5.6 kW | 6.3 kW
|  |  |  | 機器・器具 / 空調機 | 空調機 | マルチ形パッケージエアコン(空冷HP)[室内機] | マルチ形パッケージエアコン(空冷HP)[室内機] | テンプクリーン 天井カセット 直吸い込み 室内ユニット | EPI-GP80K1_straight |  | 日立ジョンソンコントロールズ空調株式会社 | HITACHI-GLS_EPI-GP80K1_straight\Folder\Item |  |  |  |  | 0 Pa | テンプクリーン 天井カセット 直吸い込み 室内ユニット | EPI-GP80K1_straight | 106 kg | 200 V | 1φ | 1300x1690x450 mm | 9.52 mm | 15.88 mm | 0.157 kW | https://www.jci-hitachi.com/jp/ | 23.5 m³/min | 23.5 m³/min | 58 dB | 58 dB | 0.14 kW | 0.14 kW | 0.14 kW | 0.14 kW | 日立ジョンソンコントロールズ空調株式会社 | 8.0 kW | 9.0 kW
|  |  |  | 機器・器具 / 空調機 | 空調機 | マルチ形パッケージエアコン(空冷HP)[室内機] | マルチ形パッケージエアコン(空冷HP)[室内機] | テンプクリーン 天井カセット 直吸い込み 室内ユニット | EPI-GP112K1_straight |  | 日立ジョンソンコントロールズ空調株式会社 | HITACHI-GLS_EPI-GP112K1_straight\Folder\Item |  |  |  |  | 0 Pa | テンプクリーン 天井カセット 直吸い込み 室内ユニット | EPI-GP112K1_straight | 111 kg | 200 V | 1φ | 1300x1690x450 mm | 9.52 mm | 15.88 mm | 0.19 kW | https://www.jci-hitachi.com/jp/ | 30 m³/min | 30 m³/min | 60 dB | 60 dB | 0.17 kW | 0.17 kW | 0.17 kW | 0.17 kW | 日立ジョンソンコントロールズ空調株式会社 | 11.2 kW | 12.5 kW
|  |  |  | 機器・器具 / 空調機 | 空調機 | マルチ形パッケージエアコン(空冷HP)[室内機] | マルチ形パッケージエアコン(空冷HP)[室内機] | テンプクリーン 天井カセット 直吸い込み 室内ユニット | EPI-GP28KA_straight |  | 日立ジョンソンコントロールズ空調株式会社 | HITACHI-GLS_EPI-GP28KA_straight\Folder\Item |  |  |  |  | 0 Pa | テンプクリーン 天井カセット 直吸い込み 室内ユニット | EPI-GP28KA_straight | 83 kg | 200 V | 1φ | 850x1690x450 mm | 6.35 mm | 12.7 mm | 0.157 kW | https://www.hitachi-gls.co.jp/kentatsu/search/detail/EPI-GP28KA/2363 | 18 m³/min | 18 m³/min | 56 dB | 56 dB | 0.09 kW | 0.09 kW | 0.09 kW | 0.09 kW | 日立ジョンソンコントロールズ空調株式会社 | 2.8 kW | 3.2 kW
|  |  |  | 機器・器具 / 空調機 | 空調機 | マルチ形パッケージエアコン(空冷HP)[室内機] | マルチ形パッケージエアコン(空冷HP)[室内機] | テンプクリーン 天井カセット 直吸い込み 室内ユニット | EPI-GP45KA_straight |  | 日立ジョンソンコントロールズ空調株式会社 | HITACHI-GLS_EPI-GP45KA_straight\Folder\Item |  |  |  |  | 0 Pa | テンプクリーン 天井カセット 直吸い込み 室内ユニット | EPI-GP45KA_straight | 91 kg | 200 V | 1φ | 1000x1690x450 mm | 6.35 mm | 12.7 mm | 0.157 kW | https://www.hitachi-gls.co.jp/kentatsu/search/detail/EPI-GP45KA/2363 | 20 m³/min | 20 m³/min | 57 dB | 57 dB | 0.12 kW | 0.12 kW | 0.12 kW | 0.12 kW | 日立ジョンソンコントロールズ空調株式会社 | 4.5 kW | 5.0 kW
|  |  |  | 機器・器具 / 空調機 | 空調機 | マルチ形パッケージエアコン(空冷HP)[室内機] | マルチ形パッケージエアコン(空冷HP)[室内機] | テンプクリーン 天井カセット 直吸い込み 室内ユニット | EPI-GP56KA_straight |  | 日立ジョンソンコントロールズ空調株式会社 | HITACHI-GLS_EPI-GP56KA_straight\Folder\Item |  |  |  |  | 0 Pa | テンプクリーン 天井カセット 直吸い込み 室内ユニット | EPI-GP56KA_straight | 91 kg | 200 V | 1φ | 1000x1690x450 mm | 6.35 mm | 12.7 mm | 0.157 kW | https://www.hitachi-gls.co.jp/kentatsu/search/detail/EPI-GP56KA/2363 | 23.5 m³/min | 23.5 m³/min | 59 dB | 59 dB | 0.15 kW | 0.15 kW | 0.15 kW | 0.15 kW | 日立ジョンソンコントロールズ空調株式会社 | 5.6 kW | 6.3 kW
|  |  |  | 機器・器具 / 空調機 | 空調機 | マルチ形パッケージエアコン(空冷HP)[室内機] | マルチ形パッケージエアコン(空冷HP)[室内機] | テンプクリーン 天井カセット 直吸い込み 室内ユニット | EPI-GP80KA_straight |  | 日立ジョンソンコントロールズ空調株式会社 | HITACHI-GLS_EPI-GP80KA_straight\Folder\Item |  |  |  |  | 0 Pa | テンプクリーン 天井カセット 直吸い込み 室内ユニット | EPI-GP80KA_straight | 106 kg | 200 V | 1φ | 1300x1690x450 mm | 9.52 mm | 15.88 mm | 0.157 kW | https://www.hitachi-gls.co.jp/kentatsu/search/detail/EPI-GP80KA/2363 | 23.5 m³/min | 23.5 m³/min | 58 dB | 58 dB | 0.14 kW | 0.14 kW | 0.14 kW | 0.14 kW | 日立ジョンソンコントロールズ空調株式会社 | 8.0 kW | 9.0 kW
|  |  |  | 機器・器具 / 空調機 | 空調機 | マルチ形パッケージエアコン(空冷HP)[室内機] | マルチ形パッケージエアコン(空冷HP)[室内機] | テンプクリーン 天井カセット 直吸い込み 室内ユニット | EPI-GP112KA_straight |  | 日立ジョンソンコントロールズ空調株式会社 | HITACHI-GLS_EPI-GP112KA_straight\Folder\Item |  |  |  |  | 0 Pa | テンプクリーン 天井カセット 直吸い込み 室内ユニット | EPI-GP112KA_straight | 111 kg | 200 V | 1φ | 1300x1690x450 mm | 9.52 mm | 15.88 mm | 0.19 kW | https://www.hitachi-gls.co.jp/kentatsu/search/detail/EPI-GP112KA/2363 | 30 m³/min | 30 m³/min | 60 dB | 60 dB | 0.17 kW | 0.17 kW | 0.17 kW | 0.17 kW | 日立ジョンソンコントロールズ空調株式会社 | 11.2 kW | 12.5 kW
ダクト吸込タイプ
[17 empty] | 機外静圧(50Hz/60Hz) | 製品名 | 型式 | 製品質量 | 電源電圧 | 電源相 | 外形寸法(幅×奥行き×高さ) | 液配管径 | ガス配管径 | 送風機電動機出力 | URL | 暖房風量(50Hz/60Hz(急風)) | 冷房風量(50Hz/60Hz(急風)) | 暖房騒音(50Hz/60Hz(急風)) | 冷房騒音(50Hz/60Hz(急風)) | 暖房消費電力(60Hz) | 暖房消費電力(50Hz) | 冷房消費電力(60Hz) | 冷房消費電力(50Hz) | 製造元 | 冷房能力 | 暖房能力
|  |  |  | 機器・器具 / 空調機 | 空調機 | マルチ形パッケージエアコン(空冷HP)[室内機] | マルチ形パッケージエアコン(空冷HP)[室内機] | テンプクリーン 天井カセット ダクト吸い込み 室内ユニット | EPI-GP28K1_duct |  | 日立ジョンソンコントロールズ空調株式会社 | HITACHI-GLS_EPI-GP28K1_duct\Folder\Item |  |  |  |  | 0 Pa | テンプクリーン 天井カセット ダクト吸い込み 室内ユニット | EPI-GP28K1_duct | 83 kg | 200 V | 1φ | 850x1690x450 mm | 6.35 mm | 12.7 mm | 0.157 kW | https://www.jci-hitachi.com/jp/ | 18 m³/min | 18 m³/min | 61 dB | 61 dB | 0.11 kW | 0.11 kW | 0.11 kW | 0.11 kW | 日立ジョンソンコントロールズ空調株式会社 | 2.8 kW | 3.2 kW
|  |  |  | 機器・器具 / 空調機 | 空調機 | マルチ形パッケージエアコン(空冷HP)[室内機] | マルチ形パッケージエアコン(空冷HP)[室内機] | テンプクリーン 天井カセット ダクト吸い込み 室内ユニット | EPI-GP45K1_duct |  | 日立ジョンソンコントロールズ空調株式会社 | HITACHI-GLS_EPI-GP45K1_duct\Folder\Item |  |  |  |  | 0 Pa | テンプクリーン 天井カセット ダクト吸い込み 室内ユニット | EPI-GP45K1_duct | 91 kg | 200 V | 1φ | 1000x1690x450 mm | 6.35 mm | 12.7 mm | 0.157 kW | https://www.jci-hitachi.com/jp/ | 20 m³/min | 20 m³/min | 62 dB | 62 dB | 0.14 kW | 0.14 kW | 0.14 kW | 0.14 kW | 日立ジョンソンコントロールズ空調株式会社 | 4.5 kW | 5.0 kW
|  |  |  | 機器・器具 / 空調機 | 空調機 | マルチ形パッケージエアコン(空冷HP)[室内機] | マルチ形パッケージエアコン(空冷HP)[室内機] | テンプクリーン 天井カセット ダクト吸い込み 室内ユニット | EPI-GP56K1_duct |  | 日立ジョンソンコントロールズ空調株式会社 | HITACHI-GLS_EPI-GP56K1_duct\Folder\Item |  |  |  |  | 0 Pa | テンプクリーン 天井カセット ダクト吸い込み 室内ユニット | EPI-GP56K1_duct | 91 kg | 200 V | 1φ | 1000x1690x450 mm | 6.35 mm | 12.7 mm | 0.157 kW | https://www.jci-hitachi.com/jp/ | 23.5 m³/min | 23.5 m³/min | 64 dB | 64 dB | 0.17 kW | 0.17 kW | 0.17 kW | 0.17 kW | 日立ジョンソンコントロールズ空調株式会社 | 5.6 kW | 6.3 kW
|  |  |  | 機器・器具 / 空調機 | 空調機 | マルチ形パッケージエアコン(空冷HP)[室内機] | マルチ形パッケージエアコン(空冷HP)[室内機] | テンプクリーン 天井カセット ダクト吸い込み 室内ユニット | EPI-GP80K1_duct |  | 日立ジョンソンコントロールズ空調株式会社 | HITACHI-GLS_EPI-GP80K1_duct\Folder\Item |  |  |  |  | 0 Pa | テンプクリーン 天井カセット ダクト吸い込み 室内ユニット | EPI-GP80K1_duct | 106 kg | 200 V | 1φ | 1300x1690x450 mm | 9.52 mm | 15.88 mm | 0.157 kW | https://www.jci-hitachi.com/jp/ | 23.5 m³/min | 23.5 m³/min | 62 dB | 62 dB | 0.16 kW | 0.16 kW | 0.16 kW | 0.16 kW | 日立ジョンソンコントロールズ空調株式会社 | 8.0 kW | 9.0 kW
|  |  |  | 機器・器具 / 空調機 | 空調機 | マルチ形パッケージエアコン(空冷HP)[室内機] | マルチ形パッケージエアコン(空冷HP)[室内機] | テンプクリーン 天井カセット ダクト吸い込み 室内ユニット | EPI-GP112K1_duct |  | 日立ジョンソンコントロールズ空調株式会社 | HITACHI-GLS_EPI-GP112K1_duct\Folder\Item |  |  |  |  | 0 Pa | テンプクリーン 天井カセット ダクト吸い込み 室内ユニット | EPI-GP112K1_duct | 111 kg | 200 V | 1φ | 1300x1690x450 mm | 9.52 mm | 15.88 mm | 0.19 kW | https://www.jci-hitachi.com/jp/ | 30 m³/min | 30 m³/min | 63.5 dB | 63.5 dB | 0.19 kW | 0.19 kW | 0.19 kW | 0.19 kW | 日立ジョンソンコントロールズ空調株式会社 | 11.2 kW | 12.5 kW
|  |  |  | 機器・器具 / 空調機 | 空調機 | マルチ形パッケージエアコン(空冷HP)[室内機] | マルチ形パッケージエアコン(空冷HP)[室内機] | テンプクリーン 天井カセット ダクト吸い込み 室内ユニット | EPI-GP28KA_duct |  | 日立ジョンソンコントロールズ空調株式会社 | HITACHI-GLS_EPI-GP28KA_duct\Folder\Item |  |  |  |  | 30 Pa | テンプクリーン 天井カセット ダクト吸い込み 室内ユニット | EPI-GP28KA_duct | 83 kg | 200 V | 1φ | 850x1690x450 mm | 6.35 mm | 12.7 mm | 0.157 kW | https://www.hitachi-gls.co.jp/kentatsu/search/detail/EPI-GP28KA/2363 | 18 m³/min | 18 m³/min | 61 dB | 61 dB | 0.11 kW | 0.11 kW | 0.11 kW | 0.11 kW | 日立ジョンソンコントロールズ空調株式会社 | 2.8 kW | 3.2 kW
|  |  |  | 機器・器具 / 空調機 | 空調機 | マルチ形パッケージエアコン(空冷HP)[室内機] | マルチ形パッケージエアコン(空冷HP)[室内機] | テンプクリーン 天井カセット ダクト吸い込み 室内ユニット | EPI-GP45KA_duct |  | 日立ジョンソンコントロールズ空調株式会社 | HITACHI-GLS_EPI-GP45KA_duct\Folder\Item |  |  |  |  | 30 Pa | テンプクリーン 天井カセット ダクト吸い込み 室内ユニット | EPI-GP45KA_duct | 91 kg | 200 V | 1φ | 1000x1690x450 mm | 6.35 mm | 12.7 mm | 0.157 kW | https://www.hitachi-gls.co.jp/kentatsu/search/detail/EPI-GP45KA/2363 | 20 m³/min | 20 m³/min | 62 dB | 62 dB | 0.14 kW | 0.14 kW | 0.14 kW | 0.14 kW | 日立ジョンソンコントロールズ空調株式会社 | 4.5 kW | 5.0 kW
|  |  |  | 機器・器具 / 空調機 | 空調機 | マルチ形パッケージエアコン(空冷HP)[室内機] | マルチ形パッケージエアコン(空冷HP)[室内機] | テンプクリーン 天井カセット ダクト吸い込み 室内ユニット | EPI-GP56KA_duct |  | 日立ジョンソンコントロールズ空調株式会社 | HITACHI-GLS_EPI-GP56KA_duct\Folder\Item |  |  |  |  | 30 Pa | テンプクリーン 天井カセット ダクト吸い込み 室内ユニット | EPI-GP56KA_duct | 91 kg | 200 V | 1φ | 1000x1690x450 mm | 6.35 mm | 12.7 mm | 0.157 kW | https://www.hitachi-gls.co.jp/kentatsu/search/detail/EPI-GP56KA/2363 | 23.5 m³/min | 23.5 m³/min | 64 dB | 64 dB | 0.17 kW | 0.17 kW | 0.17 kW | 0.17 kW | 日立ジョンソンコントロールズ空調株式会社 | 5.6 kW | 6.3 kW
|  |  |  | 機器・器具 / 空調機 | 空調機 | マルチ形パッケージエアコン(空冷HP)[室内機] | マルチ形パッケージエアコン(空冷HP)[室内機] | テンプクリーン 天井カセット ダクト吸い込み 室内ユニット | EPI-GP80KA_duct |  | 日立ジョンソンコントロールズ空調株式会社 | HITACHI-GLS_EPI-GP80KA_duct\Folder\Item |  |  |  |  | 30 Pa | テンプクリーン 天井カセット ダクト吸い込み 室内ユニット | EPI-GP80KA_duct | 106 kg | 200 V | 1φ | 1300x1690x450 mm | 9.52 mm | 15.88 mm | 0.157 kW | https://www.hitachi-gls.co.jp/kentatsu/search/detail/EPI-GP80KA/2363 | 23.5 m³/min | 23.5 m³/min | 62 dB | 62 dB | 0.16 kW | 0.16 kW | 0.16 kW | 0.16 kW | 日立ジョンソンコントロールズ空調株式会社 | 8.0 kW | 9.0 kW
|  |  |  | 機器・器具 / 空調機 | 空調機 | マルチ形パッケージエアコン(空冷HP)[室内機] | マルチ形パッケージエアコン(空冷HP)[室内機] | テンプクリーン 天井カセット ダクト吸い込み 室内ユニット | EPI-GP112KA_duct |  | 日立ジョンソンコントロールズ空調株式会社 | HITACHI-GLS_EPI-GP112KA_duct\Folder\Item |  |  |  |  | 30 Pa | テンプクリーン 天井カセット ダクト吸い込み 室内ユニット | EPI-GP112KA_duct | 111 kg | 200 V | 1φ | 1300x1690x450 mm | 9.52 mm | 15.88 mm | 0.19 kW | https://www.hitachi-gls.co.jp/kentatsu/search/detail/EPI-GP112KA/2363 | 30 m³/min | 30 m³/min | 63.5 dB | 63.5 dB | 0.19 kW | 0.19 kW | 0.19 kW | 0.19 kW | 日立ジョンソンコントロールズ空調株式会社 | 11.2 kW | 12.5 kW
テンプクリーン[壁埋込形]
ダクト吹出タイプ
[17 empty] | URL | 電源電圧 | 電源相 | 外形寸法(幅×奥行き×高さ) | 液配管径 | ガス配管径 | 送風機電動機出力 | 製造元 | 製品質量 | 暖房風量(50Hz/60Hz(急風)) | 暖房騒音(50Hz/60Hz(急風)) | 冷房騒音(50Hz/60Hz(急風)) | 暖房消費電力(60Hz) | 暖房消費電力(50Hz) | 冷房消費電力(60Hz) | 冷房消費電力(50Hz) | 製品名 | 冷房風量(50Hz/60Hz(急風)) | 型式 | 冷房能力 | 暖房能力 | 機外静圧
|  |  |  | 機器・器具 / 空調機 | 空調機 | マルチ形パッケージエアコン(空冷HP)[室内機] | マルチ形パッケージエアコン(空冷HP)[室内機] | テンプクリーン 壁埋込 ダクト吹出タイプ 室内ユニット | EPV-AP45K2 |  | 日立ジョンソンコントロールズ空調株式会社 | HITACHI-GLS_EPV-AP45K21\Folder\Item |  |  |  |  | https://www.jci-hitachi.com/jp/ | 200 V | 1φ | 838x400x1310 mm | 6.35 mm | 12.7 mm | 0.15 kW | 日立ジョンソンコントロールズ空調株式会社 | 53 kg | 20 m³/min | 64 dB | 64 dB | 0.24 kW | 0.19 kW | 0.24 kW | 0.19 kW | テンプクリーン 壁埋込 ダクト吹出タイプ 室内ユニット | 20 m³/min | EPV-AP45K2 | 4.5 kW | 5.0 kW | 115 Pa
|  |  |  | 機器・器具 / 空調機 | 空調機 | マルチ形パッケージエアコン(空冷HP)[室内機] | マルチ形パッケージエアコン(空冷HP)[室内機] | テンプクリーン 壁埋込 ダクト吹出タイプ 室内ユニット | EPV-AP56K2 |  | 日立ジョンソンコントロールズ空調株式会社 | HITACHI-GLS_EPV-AP56K21\Folder\Item |  |  |  |  | https://www.jci-hitachi.com/jp/ | 200 V | 1φ | 838x400x1310 mm | 6.35 mm | 12.7 mm | 0.15 kW | 日立ジョンソンコントロールズ空調株式会社 | 53 kg | 22 m³/min | 66 dB | 66 dB | 0.29 kW | 0.23 kW | 0.29 kW | 0.23 kW | テンプクリーン 壁埋込 ダクト吹出タイプ 室内ユニット | 22 m³/min | EPV-AP56K2 | 5.6 kW | 6.3 kW | 115 Pa
|  |  |  | 機器・器具 / 空調機 | 空調機 | マルチ形パッケージエアコン(空冷HP)[室内機] | マルチ形パッケージエアコン(空冷HP)[室内機] | テンプクリーン 壁埋込 ダクト吹出タイプ 室内ユニット | EPV-AP80K2 |  | 日立ジョンソンコントロールズ空調株式会社 | HITACHI-GLS_EPV-AP80K21\Folder\Item |  |  |  |  | https://www.jci-hitachi.com/jp/ | 200 V | 1φ | 838x400x1310 mm | 9.52 mm | 15.88 mm | 0.15 kW | 日立ジョンソンコントロールズ空調株式会社 | 54 kg | 22 m³/min | 66 dB | 66 dB | 0.29 kW | 0.23 kW | 0.29 kW | 0.23 kW | テンプクリーン 壁埋込 ダクト吹出タイプ 室内ユニット | 22 m³/min | EPV-AP80K2 | 8.0 kW | 9.0 kW | 115 Pa
直吹出タイプ
[17 empty] | URL | 電源電圧 | 電源相 | 外形寸法(幅×奥行き×高さ) | 液配管径 | ガス配管径 | 送風機電動機出力 | 製造元 | 製品質量 | 暖房風量(50Hz/60Hz(急風)) | 暖房騒音(50Hz/60Hz(急風)) | 冷房騒音(50Hz/60Hz(急風)) | 暖房消費電力(60Hz) | 暖房消費電力(50Hz) | 冷房消費電力(60Hz) | 冷房消費電力(50Hz) | 製品名 | 冷房風量(50Hz/60Hz(急風)) | 型式 | 冷房能力 | 暖房能力 | 機外静圧
|  |  |  | 機器・器具 / 空調機 | 空調機 | マルチ形パッケージエアコン(空冷HP)[室内機] | マルチ形パッケージエアコン(空冷HP)[室内機] | テンプクリーン 壁埋込 直吹出タイプ 室内ユニット | EPV-AP45KF2 |  | 日立ジョンソンコントロールズ空調株式会社 | HITACHI-GLS_EPV-AP45KF21\Folder\Item |  |  |  |  | https://www.jci-hitachi.com/jp/ | 200 V | 1φ | 838x400x2234 mm | 6.35 mm | 12.7 mm | 0.15 kW | 日立ジョンソンコントロールズ空調株式会社 | 85 kg | 20 m³/min | 60 dB | 60 dB | 0.24 kW | 0.19 kW | 0.24 kW | 0.19 kW | テンプクリーン 壁埋込 ダクト吹出タイプ 室内ユニット | 20 m³/min | EPV-AP45K2 | 4.5 kW | 5.0 kW | 0 Pa
|  |  |  | 機器・器具 / 空調機 | 空調機 | マルチ形パッケージエアコン(空冷HP)[室内機] | マルチ形パッケージエアコン(空冷HP)[室内機] | テンプクリーン 壁埋込 直吹出タイプ 室内ユニット | EPV-AP56KF2 |  | 日立ジョンソンコントロールズ空調株式会社 | HITACHI-GLS_EPV-AP56KF21\Folder\Item |  |  |  |  | https://www.jci-hitachi.com/jp/ | 200 V | 1φ | 838x400x2234 mm | 6.35 mm | 12.7 mm | 0.15 kW | 日立ジョンソンコントロールズ空調株式会社 | 85 kg | 22 m³/min | 61 dB | 61 dB | 0.29 kW | 0.23 kW | 0.29 kW | 0.23 kW | テンプクリーン 壁埋込 ダクト吹出タイプ 室内ユニット | 22 m³/min | EPV-AP56KF2 | 5.6 kW | 6.3 kW | 0 Pa
|  |  |  | 機器・器具 / 空調機 | 空調機 | マルチ形パッケージエアコン(空冷HP)[室内機] | マルチ形パッケージエアコン(空冷HP)[室内機] | テンプクリーン 壁埋込 直吹出タイプ 室内ユニット | EPV-AP80KF2 |  | 日立ジョンソンコントロールズ空調株式会社 | HITACHI-GLS_EPV-AP80KF21\Folder\Item |  |  |  |  | https://www.jci-hitachi.com/jp/ | 200 V | 1φ | 838x400x2234 mm | 9.52 mm | 15.88 mm | 0.15 kW | 日立ジョンソンコントロールズ空調株式会社 | 86 kg | 22 m³/min | 61 dB | 61 dB | 0.29 kW | 0.23 kW | 0.29 kW | 0.23 kW | テンプクリーン 壁埋込 ダクト吹出タイプ 室内ユニット | 22 m³/min | EPV-AP80KF2 | 8.0 kW | 9.0 kW | 0 Pa
クールショットマルチ
[17 empty] | 送風機電動機出力 | 製品名 | 型式 | 製品質量 | 電源電圧 | 電源相 | 外形寸法(幅×奥行き×高さ) | 液配管径 | ガス配管径 | 製造元 | URL | 冷房風量(50Hz/60Hz(急風)) | 暖房騒音(50Hz/60Hz(急風)) | 冷房騒音(50Hz/60Hz(急風)) | 暖房消費電力(60Hz) | 暖房消費電力(50Hz) | 冷房消費電力(60Hz) | 冷房消費電力(50Hz) | 暖房風量(50Hz/60Hz(急風)) | 冷房能力 | 暖房能力
|  |  |  | 機器・器具 / 空調機 | 空調機 | マルチ形パッケージエアコン(空冷HP)[室内機] | マルチ形パッケージエアコン(空冷HP)[室内機] | クールショットマルチ 室内ユニット | RPSR-AP28K1 |  | 日立ジョンソンコントロールズ空調株式会社 | HITACHI-GLS_RPSR-AP28K1\Folder\Item |  |  |  |  | 0.058 kW | クールショットマルチ 室内ユニット | RPSR-AP28K1 | 23 kg | 200 V | 1φ | 550x465x450 mm | 6.35 mm | 12.7 mm | 日立ジョンソンコントロールズ空調株式会社 | https://www.jci-hitachi.com/jp/ | 15 m³/min | 70 dB | 70 dB | 0.06 kW | 0.06 kW | 0.06 kW | 0.06 kW | 15 m³/min | 2.8 kW | 3.2 kW
|  |  |  | 機器・器具 / 空調機 | 空調機 | マルチ形パッケージエアコン(空冷HP)[室内機] | マルチ形パッケージエアコン(空冷HP)[室内機] | クールショットマルチ 室内ユニット | RPSR-GP28KA |  | 日立ジョンソンコントロールズ空調株式会社 | HITACHI-GLS_RPSR-GP28KA\Folder\Item |  |  |  |  | 0.058 kW | クールショットマルチ 室内ユニット | RPSR-GP28KA | 23 kg | 200 V | 1φ | 550x465x450 mm | 6.35 mm | 12.7 mm | 日立ジョンソンコントロールズ空調株式会社 | https://www.hitachi-gls.co.jp/kentatsu/search/detail/RPSR-GP28KA/2360 | 15 m³/min | 70 dB | 70 dB | 0.06 kW | 0.06 kW | 0.06 kW | 0.06 kW | 15 m³/min | 2.8 kW | 3.2 kW
マルチ形パッケージエアコン[室外機]
冷暖切換タイプ
高効率TGシリーズ
[17 empty] | 暖房風量(50Hz/60Hz) | 製品名 | 型式 | 製品質量 | 電源電圧 | 電源相 | 外形寸法(幅×奥行き×高さ) | 液配管径 | ガス配管径 | 送風機電動機出力 | 圧縮機電動機出力 | 製造元 | URL | 暖房騒音(50Hz/60Hz) | 冷房騒音(50Hz/60Hz) | 始動電流(50Hz/60Hz) | 暖房運転電流 | 冷房運転電流 | 暖房消費電力(60Hz) | 暖房消費電力(50Hz) | 冷房消費電力(60Hz) | 冷房消費電力(50Hz) | 冷房風量(50Hz/60Hz) | 冷房能力 | 暖房能力
|  |  |  | 機器・器具 / 空調機 | 空調機 | マルチ形パッケージエアコン(室外機) | マルチ形PAC室外機(空冷HP)[室外機] | フレックスマルチ 冷暖切換 高効率TGシリーズ 室外ユニット | RAS-AP140TG |  | 日立ジョンソンコントロールズ空調株式会社 | HITACHI-GLS_RAS-AP140TG\Folder\Item |  |  |  |  | 154 m³/min | フレックスマルチ 冷暖切換 高効率TGシリーズ 室外ユニット | RAS-AP140TG | 194 kg | 200 V | 3φ | 950x765x1755 mm | 9.52 mm | 15.88 mm | 0.19 kW | 2.68 kW | 日立ジョンソンコントロールズ空調株式会社 | https://www.hitachi-gls.co.jp/kentatsu/search/detail/RAS-AP140TG/380 | 75 dB | 75 dB | ー | 9.7 A | 10.2 A | 3.02 kW | 3.02 kW | 3.19 kW | 3.19 kW | 154 m³/min | 14.0 kW | 16.0 kW
|  |  |  | 機器・器具 / 空調機 | 空調機 | マルチ形パッケージエアコン(室外機) | マルチ形PAC室外機(空冷HP)[室外機] | フレックスマルチ 冷暖切換 高効率TGシリーズ 室外ユニット | RAS-AP160TG |  | 日立ジョンソンコントロールズ空調株式会社 | HITACHI-GLS_RAS-AP160TG\Folder\Item |  |  |  |  | 175 m³/min | フレックスマルチ 冷暖切換 高効率TGシリーズ 室外ユニット | RAS-AP160TG | 194 kg | 200 V | 3φ | 950x765x1755 mm | 9.52 mm | 19.05 mm | 0.26 kW | 3.11 kW | 日立ジョンソンコントロールズ空調株式会社 | https://www.hitachi-gls.co.jp/kentatsu/search/detail/RAS-AP160TG/380 | 79 dB | 79 dB | ー | 11.5 A | 12.0 A | 3.59 kW | 3.59 kW | 3.74 kW | 3.74 kW | 175 m³/min | 16.0 kW | 18.0 kW
|  |  |  | 機器・器具 / 空調機 | 空調機 | マルチ形パッケージエアコン(室外機) | マルチ形PAC室外機(空冷HP)[室外機] | フレックスマルチ 冷暖切換 高効率TGシリーズ 室外ユニット | RAS-AP224TG |  | 日立ジョンソンコントロールズ空調株式会社 | HITACHI-GLS_RAS-AP224TG\Folder\Item |  |  |  |  | 185 m³/min | フレックスマルチ 冷暖切換 高効率TGシリーズ 室外ユニット | RAS-AP224TG | 258 kg | 200 V | 3φ | 1210x765x1755 mm | 9.52 mm | 19.05 mm | 0.16x2 kW | 4.86 kW | 日立ジョンソンコントロールズ空調株式会社 | https://www.hitachi-gls.co.jp/kentatsu/search/detail/RAS-AP224TG/380 | 78 dB | 78 dB | ー | 17.3 A | 17.9 A | 5.52 kW | 5.52 kW | 5.69 kW | 5.69 kW | 185 m³/min | 22.4 kW | 25.0 kW
|  |  |  | 機器・器具 / 空調機 | 空調機 | マルチ形パッケージエアコン(室外機) | マルチ形PAC室外機(空冷HP)[室外機] | フレックスマルチ 冷暖切換 高効率TGシリーズ 室外ユニット | RAS-AP280TG |  | 日立ジョンソンコントロールズ空調株式会社 | HITACHI-GLS_RAS-AP280TG\Folder\Item |  |  |  |  | 219 m³/min | フレックスマルチ 冷暖切換 高効率TGシリーズ 室外ユニット | RAS-AP280TG | 258 kg | 200 V | 3φ | 1210x765x1755 mm | 9.52 mm | 22.2 mm | 0.24x2 kW | 6.92 kW | 日立ジョンソンコントロールズ空調株式会社 | https://www.hitachi-gls.co.jp/kentatsu/search/detail/RAS-AP280TG/380 | 81 dB | 81 dB | ー | 24.3 A | 25.4 A | 7.73 kW | 7.73 kW | 8.08 kW | 8.08 kW | 219 m³/min | 28.0 kW | 31.5 kW
|  |  |  | 機器・器具 / 空調機 | 空調機 | マルチ形パッケージエアコン(室外機) | マルチ形PAC室外機(空冷HP)[室外機] | フレックスマルチ 冷暖切換 高効率TGシリーズ 室外ユニット | RAS-AP335TG |  | 日立ジョンソンコントロールズ空調株式会社 | HITACHI-GLS_RAS-AP335TG\Folder\Item |  |  |  |  | 219 m³/min | フレックスマルチ 冷暖切換 高効率TGシリーズ 室外ユニット | RAS-AP335TG | 263 kg | 200 V | 3φ | 1210x765x1755 mm | 12.7 mm | 25.4 mm | 0.24x2 kW | 8.35 kW | 日立ジョンソンコントロールズ空調株式会社 | https://www.hitachi-gls.co.jp/kentatsu/search/detail/RAS-AP335TG/380 | 83 dB | 83 dB | ー | 27.8 A | 30.2 A | 8.86 kW | 8.86 kW | 9.64 kW | 9.64 kW | 219 m³/min | 33.5 kW | 37.5 kW
|  |  |  | 機器・器具 / 空調機 | 空調機 | マルチ形パッケージエアコン(室外機) | マルチ形PAC室外機(空冷HP)[室外機] | フレックスマルチ 冷暖切換 高効率TGシリーズ 室外ユニット | RAS-AP400TG |  | 日立ジョンソンコントロールズ空調株式会社 | HITACHI-GLS_RAS-AP400TG\Folder\Item |  |  |  |  | 256 m³/min | フレックスマルチ 冷暖切換 高効率TGシリーズ 室外ユニット | RAS-AP400TG | 263 kg | 200 V | 3φ | 1210x765x1755 mm | 12.7 mm | 25.4 mm | 0.35x2 kW | 10.6 kW | 日立ジョンソンコントロールズ空調株式会社 | https://www.hitachi-gls.co.jp/kentatsu/search/detail/RAS-AP400TG/380 | 86 dB | 86 dB | ー | 36.4 A | 38.6 A | 11.6 kW | 11.6 kW | 12.3 kW | 12.3 kW | 256 m³/min | 40.0 kW | 45.0 kW
|  |  |  | 機器・器具 / 空調機 | 空調機 | マルチ形パッケージエアコン(室外機) | マルチ形PAC室外機(空冷HP)[室外機] | フレックスマルチ 冷暖切換 高効率TGシリーズ 室外ユニット | RAS-AP450TG |  | 日立ジョンソンコントロールズ空調株式会社 | HITACHI-GLS_RAS-AP450TG\Folder\Item |  |  |  |  | 346 m³/min | フレックスマルチ 冷暖切換 高効率TGシリーズ 室外ユニット | RAS-AP450TG | 356 kg | 200 V | 3φ | 1600x765x1755 mm | 12.7 mm | 28.58 mm | 0.46x2 kW | 5.16x2 kW | 日立ジョンソンコントロールズ空調株式会社 | https://www.hitachi-gls.co.jp/kentatsu/search/detail/RAS-AP450TG/380 | 84 dB | 84 dB | ー | 37.0 A | 38.9 A | 11.8 kW | 11.8 kW | 12.4 kW | 12.4 kW | 346 m³/min | 45.0 kW | 50.0 kW
|  |  |  | 機器・器具 / 空調機 | 空調機 | マルチ形パッケージエアコン(室外機) | マルチ形PAC室外機(空冷HP)[室外機] | フレックスマルチ 冷暖切換 高効率TGシリーズ 室外ユニット | RAS-AP500TG |  | 日立ジョンソンコントロールズ空調株式会社 | HITACHI-GLS_RAS-AP500TG\Folder\Item |  |  |  |  | 362 m³/min | フレックスマルチ 冷暖切換 高効率TGシリーズ 室外ユニット | RAS-AP500TG | 356 kg | 200 V | 3φ | 1600x765x1755 mm | 15.88 mm | 28.58 mm | 0.52x2 kW | 6.04x2 kW | 日立ジョンソンコントロールズ空調株式会社 | https://www.hitachi-gls.co.jp/kentatsu/search/detail/RAS-AP500TG/380 | 86 dB | 86 dB | ー | 45.2 A | 44.6 A | 14.4 kW | 14.4 kW | 14.2 kW | 14.2 kW | 362 m³/min | 50.0 kW | 56.0 kW
|  |  |  | 機器・器具 / 空調機 | 空調機 | マルチ形パッケージエアコン(室外機) | マルチ形PAC室外機(空冷HP)[室外機] | フレックスマルチ 冷暖切換 高効率TGシリーズ 室外ユニット | RAS-AP560TG |  | 日立ジョンソンコントロールズ空調株式会社 | HITACHI-GLS_RAS-AP560TG\Folder\Item |  |  |  |  | 219x2 m³/min | フレックスマルチ 冷暖切換 高効率TGシリーズ 室外ユニット | RAS-AP560TG | 258x2 kg | 200 V | 3φ | 2440x765x1755 mm | 15.88 mm | 28.58 mm | (0.24x2)x2 kW | 6.92x2 kW | 日立ジョンソンコントロールズ空調株式会社 | https://www.hitachi-gls.co.jp/kentatsu/search/detail/RAS-AP560TG/380 | 84 dB | 84 dB | ー | 48.6 A | 50.8 A | 15.5 kW | 15.5 kW | 16.2 kW | 16.2 kW | 219x2 m³/min | 56.0 kW | 63.0 kW
|  |  |  | 機器・器具 / 空調機 | 空調機 | マルチ形パッケージエアコン(室外機) | マルチ形PAC室外機(空冷HP)[室外機] | フレックスマルチ 冷暖切換 高効率TGシリーズ 室外ユニット | RAS-AP615TG |  | 日立ジョンソンコントロールズ空調株式会社 | HITACHI-GLS_RAS-AP615TG\Folder\Item |  |  |  |  | 219+219 m³/min | フレックスマルチ 冷暖切換 高効率TGシリーズ 室外ユニット | RAS-AP615TG | 263+258 kg | 200 V | 3φ | 2440x765x1755 mm | 15.88 mm | 28.58 mm | (0.24x2)+(0.24x2) kW | 8.35+6.92 kW | 日立ジョンソンコントロールズ空調株式会社 | https://www.hitachi-gls.co.jp/kentatsu/search/detail/RAS-AP615TG/380 | 85 dB | 85 dB | ー | 52.1 A | 55.9 A | 16.6 kW | 16.6 kW | 17.8 kW | 17.8 kW | 219+219 m³/min | 61.5 kW | 69.0 kW
|  |  |  | 機器・器具 / 空調機 | 空調機 | マルチ形パッケージエアコン(室外機) | マルチ形PAC室外機(空冷HP)[室外機] | フレックスマルチ 冷暖切換 高効率TGシリーズ 室外ユニット | RAS-AP670TG |  | 日立ジョンソンコントロールズ空調株式会社 | HITACHI-GLS_RAS-AP670TG\Folder\Item |  |  |  |  | 219x2 m³/min | フレックスマルチ 冷暖切換 高効率TGシリーズ 室外ユニット | RAS-AP670TG | 263x2 kg | 200 V | 3φ | 2440x765x1755 mm | 15.88 mm | 28.58 mm | (0.24x2)x2 Kw | 8.35x2 kW | 日立ジョンソンコントロールズ空調株式会社 | https://www.hitachi-gls.co.jp/kentatsu/search/detail/RAS-AP670TG/380 | 86 dB | 86 dB | ー | 59.6 A | 60.6 A | 19.0 kW | 19.0 kW | 19.3 kW | 19.3 kW | 219x2 m³/min | 67.0 kW | 77.5 kW
|  |  |  | 機器・器具 / 空調機 | 空調機 | マルチ形パッケージエアコン(室外機) | マルチ形PAC室外機(空冷HP)[室外機] | フレックスマルチ 冷暖切換 高効率TGシリーズ 室外ユニット | RAS-AP730TG |  | 日立ジョンソンコントロールズ空調株式会社 | HITACHI-GLS_RAS-AP730TG\Folder\Item |  |  |  |  | 346+219 m³/min | フレックスマルチ 冷暖切換 高効率TGシリーズ 室外ユニット | RAS-AP730TG | 356+258 kg | 200 V | 3φ | 2830x765x1755 mm | 19.05 mm | 31.75 mm | (0.46x2)+(0.24x2) kW | (5.16x2)+6.92 kW | 日立ジョンソンコントロールズ空調株式会社 | https://www.hitachi-gls.co.jp/kentatsu/search/detail/RAS-AP730TG/380 | 86 dB | 86 dB | ー | 63.1 A | 64.3 A | 20.1 kW | 20.1 kW | 20.5 kW | 20.5 kW | 346+219 m³/min | 73.0 kW | 82.5 kW
|  |  |  | 機器・器具 / 空調機 | 空調機 | マルチ形パッケージエアコン(室外機) | マルチ形PAC室外機(空冷HP)[室外機] | フレックスマルチ 冷暖切換 高効率TGシリーズ 室外ユニット | RAS-AP775TG |  | 日立ジョンソンコントロールズ空調株式会社 | HITACHI-GLS_RAS-AP775TG\Folder\Item |  |  |  |  | 346+219 m³/min | フレックスマルチ 冷暖切換 高効率TGシリーズ 室外ユニット | RAS-AP775TG | 356+263 kg | 200 V | 3φ | 2830x765x1755 mm | 19.05 mm | 31.75 mm | (0.46x2)+(0.24x2) kW | (5.16x2)+8.35 kW | 日立ジョンソンコントロールズ空調株式会社 | https://www.hitachi-gls.co.jp/kentatsu/search/detail/RAS-AP775TG/380 | 87 dB | 87 dB | ー | 68.7 A | 67.5 A | 21.9 kW | 21.9 kW | 21.5 kW | 21.5 kW | 346+219 m³/min | 77.5 kW | 90.0 kW
|  |  |  | 機器・器具 / 空調機 | 空調機 | マルチ形パッケージエアコン(室外機) | マルチ形PAC室外機(空冷HP)[室外機] | フレックスマルチ 冷暖切換 高効率TGシリーズ 室外ユニット | RAS-AP850TG |  | 日立ジョンソンコントロールズ空調株式会社 | HITACHI-GLS_RAS-AP850TG\Folder\Item |  |  |  |  | 362+219 m³/min | フレックスマルチ 冷暖切換 高効率TGシリーズ 室外ユニット | RAS-AP850TG | 356+263 kg | 200 V | 3φ | 2830x765x1755 mm | 19.05 mm | 31.75 mm | (0.52x2)+(0.24x2) kW | (6.04x2)+8.35 kW | 日立ジョンソンコントロールズ空調株式会社 | https://www.hitachi-gls.co.jp/kentatsu/search/detail/RAS-AP850TG/380 | 88 dB | 88 dB | ー | 75.3 A | 77.5 A | 24.0 kW | 24.0 kW | 24.7 kW | 24.7 kW | 362+219 m³/min | 85.0 kW | 95.0 kW
|  |  |  | 機器・器具 / 空調機 | 空調機 | マルチ形パッケージエアコン(室外機) | マルチ形PAC室外機(空冷HP)[室外機] | フレックスマルチ 冷暖切換 高効率TGシリーズ 室外ユニット | RAS-AP900TG |  | 日立ジョンソンコントロールズ空調株式会社 | HITACHI-GLS_RAS-AP900TG\Folder\Item |  |  |  |  | 362+256 m³/min | フレックスマルチ 冷暖切換 高効率TGシリーズ 室外ユニット | RAS-AP900TG | 356+263 kg | 200 V | 3φ | 2830x765x1755 mm | 19.05 mm | 31.75 mm | (0.52x2)+(0.35x2) kW | (6.04x2)+10.6 kW | 日立ジョンソンコントロールズ空調株式会社 | https://www.hitachi-gls.co.jp/kentatsu/search/detail/RAS-AP900TG/380 | 89 dB | 89 dB | ー | 80.0 A | 83.2 A | 25.5 kW | 25.5 kW | 26.5 kW | 26.5 kW | 362+256 m³/min | 90.0 kW | 100.0 kW
|  |  |  | 機器・器具 / 空調機 | 空調機 | マルチ形パッケージエアコン(室外機) | マルチ形PAC室外機(空冷HP)[室外機] | フレックスマルチ 冷暖切換 高効率TGシリーズ 室外ユニット | RAS-AP950TG |  | 日立ジョンソンコントロールズ空調株式会社 | HITACHI-GLS_RAS-AP950TG\Folder\Item |  |  |  |  | 362+346 m³/min | フレックスマルチ 冷暖切換 高効率TGシリーズ 室外ユニット | RAS-AP950TG | 356+356 kg | 200 V | 3φ | 3220x765x1755 mm | 19.05 mm | 31.75 mm | (0.52x2)+(0.46x2) kW | (6.04x2)+(5.16x2) kW | 日立ジョンソンコントロールズ空調株式会社 | https://www.hitachi-gls.co.jp/kentatsu/search/detail/RAS-AP950TG/380 | 88 dB | 88 dB | ー | 82.2 A | 83.5 A | 26.2 kW | 26.2 kW | 26.6 kW | 26.6 kW | 362+346 m³/min | 95.0 kW | 106.0 kW
|  |  |  | 機器・器具 / 空調機 | 空調機 | マルチ形パッケージエアコン(室外機) | マルチ形PAC室外機(空冷HP)[室外機] | フレックスマルチ 冷暖切換 高効率TGシリーズ 室外ユニット | RAS-AP1000TG |  | 日立ジョンソンコントロールズ空調株式会社 | HITACHI-GLS_RAS-AP1000TG\Folder\Item |  |  |  |  | 362x2 m³/min | フレックスマルチ 冷暖切換 高効率TGシリーズ 室外ユニット | RAS-AP1000TG | 356x2 kg | 200 V | 3φ | 3220x765x1755 mm | 19.05 mm | 38.1 mm | (0.52x2)x2 kW | (6.04x2)x2 kW | 日立ジョンソンコントロールズ空調株式会社 | https://www.hitachi-gls.co.jp/kentatsu/search/detail/RAS-AP1000TG/380 | 89 dB | 89 dB | ー | 90.4 A | 89.1 A | 28.8 kW | 28.8 kW | 28.4 kW | 28.4 kW | 362x2 m³/min | 100.0 kW | 112.0 kW
|  |  |  | 機器・器具 / 空調機 | 空調機 | マルチ形パッケージエアコン(室外機) | マルチ形PAC室外機(空冷HP)[室外機] | フレックスマルチ 冷暖切換 高効率TGシリーズ 室外ユニット | RAS-AP1060TG |  | 日立ジョンソンコントロールズ空調株式会社 | HITACHI-GLS_RAS-AP1060TG\Folder\Item |  |  |  |  | 256+219x2 m³/min | フレックスマルチ 冷暖切換 高効率TGシリーズ 室外ユニット | RAS-AP1060TG | 263+263x2 kg | 200 V | 3φ | 3670x765x1755 mm | 19.05 mm | 38.1 mm | (0.35x2)+(0.24x2)x2 kW | 10.6+8.35x2 kW | 日立ジョンソンコントロールズ空調株式会社 | https://www.hitachi-gls.co.jp/kentatsu/search/detail/RAS-AP1060TG/380 | 89 dB | 89 dB | ー | 89.1 A | 97.3 A | 28.4 kW | 28.4 kW | 31.0 kW | 31.0 kW | 256+219x2 m³/min | 106.0 kW | 118.0 kW
|  |  |  | 機器・器具 / 空調機 | 空調機 | マルチ形パッケージエアコン(室外機) | マルチ形PAC室外機(空冷HP)[室外機] | フレックスマルチ 冷暖切換 高効率TGシリーズ 室外ユニット | RAS-AP1120TG |  | 日立ジョンソンコントロールズ空調株式会社 | HITACHI-GLS_RAS-AP1120TG\Folder\Item |  |  |  |  | 256x2+219 m³/min | フレックスマルチ 冷暖切換 高効率TGシリーズ 室外ユニット | RAS-AP1120TG | 263x2+263 kg | 200 V | 3φ | 3670x765x1755 mm | 19.05 mm | 38.1 mm | (0.35x2)x2+(0.24x2) kW | 10.6x2+8.35 kW | 日立ジョンソンコントロールズ空調株式会社 | https://www.hitachi-gls.co.jp/kentatsu/search/detail/RAS-AP1120TG/380 | 90 dB | 90 dB | ー | 97.0 A | 104.8 A | 30.9 kW | 30.9 kW | 33.4 kW | 33.4 kW | 256x2+219 m³/min | 112.0 kW | 125.0 kW
|  |  |  | 機器・器具 / 空調機 | 空調機 | マルチ形パッケージエアコン(室外機) | マルチ形PAC室外機(空冷HP)[室外機] | フレックスマルチ 冷暖切換 高効率TGシリーズ 室外ユニット | RAS-AP1180TG |  | 日立ジョンソンコントロールズ空調株式会社 | HITACHI-GLS_RAS-AP1180TG\Folder\Item |  |  |  |  | 256x3 m³/min | フレックスマルチ 冷暖切換 高効率TGシリーズ 室外ユニット | RAS-AP1180TG | 263x3 kg | 200 V | 3φ | 3670x765x1755 mm | 19.05 mm | 38.1 mm | (0.35x2)x3 kW | 10.6x3 kW | 日立ジョンソンコントロールズ空調株式会社 | https://www.hitachi-gls.co.jp/kentatsu/search/detail/RAS-AP1180TG/380 | 91 dB | 91 dB | ー | 104.5 A | 112.0 A | 33.3 kW | 33.3 kW | 35.7 kW | 35.7 kW | 256x3 m³/min | 118.0 kW | 132.0 kW
|  |  |  | 機器・器具 / 空調機 | 空調機 | マルチ形パッケージエアコン(室外機) | マルチ形PAC室外機(空冷HP)[室外機] | フレックスマルチ 冷暖切換 高効率TGシリーズ 室外ユニット | RAS-AP1220TG |  | 日立ジョンソンコントロールズ空調株式会社 | HITACHI-GLS_RAS-AP1220TG\Folder\Item |  |  |  |  | 362+256+219 m³/min | フレックスマルチ 冷暖切換 高効率TGシリーズ 室外ユニット | RAS-AP1220TG | 356+263+263 kg | 200 V | 3φ | 4060x765x1755 mm | 19.05 mm | 38.1 mm | (0.52x2)+(0.35x2)+(0.24x2) kW | (6.04x2)+10.6+8.35 kW | 日立ジョンソンコントロールズ空調株式会社 | https://www.hitachi-gls.co.jp/kentatsu/search/detail/RAS-AP1220TG/380 | 90 dB | 90 dB | ー | 112.0 A | 110.8 A | 35.7 kW | 35.7 kW | 35.3 kW | 35.3 kW | 362+256+219 m³/min | 122.0 kW | 140.0 kW
|  |  |  | 機器・器具 / 空調機 | 空調機 | マルチ形パッケージエアコン(室外機) | マルチ形PAC室外機(空冷HP)[室外機] | フレックスマルチ 冷暖切換 高効率TGシリーズ 室外ユニット | RAS-AP1280TG |  | 日立ジョンソンコントロールズ空調株式会社 | HITACHI-GLS_RAS-AP1280TG\Folder\Item |  |  |  |  | 362+256x2 m³/min | フレックスマルチ 冷暖切換 高効率TGシリーズ 室外ユニット | RAS-AP1280TG | 356+263x2 kg | 200 V | 3φ | 4060x765x1755 mm | 19.05 mm | 38.1 mm | (0.52x2)+(0.35x2)x2 kW | (6.04x2)+10.6x2 kW | 日立ジョンソンコントロールズ空調株式会社 | https://www.hitachi-gls.co.jp/kentatsu/search/detail/RAS-AP1280TG/380 | 91 dB | 91 dB | ー | 116.4 A | 118.3 A | 37.1 kW | 37.1 kW | 37.7 kW | 37.7 kW | 362+256x2 m³/min | 128.0 kW | 145.0 kW
|  |  |  | 機器・器具 / 空調機 | 空調機 | マルチ形パッケージエアコン(室外機) | マルチ形PAC室外機(空冷HP)[室外機] | フレックスマルチ 冷暖切換 高効率TGシリーズ 室外ユニット | RAS-AP1360TG |  | 日立ジョンソンコントロールズ空調株式会社 | HITACHI-GLS_RAS-AP1360TG\Folder\Item |  |  |  |  | 362+346+256 m³/min | フレックスマルチ 冷暖切換 高効率TGシリーズ 室外ユニット | RAS-AP1360TG | 356+356+263 kg | 200 V | 3φ | 4450x765x1755 mm | 19.05 mm | 38.1 mm | (0.52x2)+(0.46x2)+(0.35x2) kW | (6.04x2)+(5.16x2)+10.6 kW | 日立ジョンソンコントロールズ空調株式会社 | https://www.hitachi-gls.co.jp/kentatsu/search/detail/RAS-AP1360TG/380 | 90 dB | 90 dB | ー | 117.0 A | 123.9 A | 37.3 kW | 37.3 kW | 39.5 kW | 39.5 kW | 362+346+256 m³/min | 136.0 kW | 150.0 kW
|  |  |  | 機器・器具 / 空調機 | 空調機 | マルチ形パッケージエアコン(室外機) | マルチ形PAC室外機(空冷HP)[室外機] | フレックスマルチ 冷暖切換 高効率TGシリーズ 室外ユニット | RAS-AP1400TG |  | 日立ジョンソンコントロールズ空調株式会社 | HITACHI-GLS_RAS-AP1400TG\Folder\Item |  |  |  |  | 362x2+256 m³/min | フレックスマルチ 冷暖切換 高効率TGシリーズ 室外ユニット | RAS-AP1400TG | 356x2+263 kg | 200 V | 3φ | 4450x765x1755 mm | 19.05 mm | 38.1 mm | (0.52x2)x2+(0.35x2) kW | (6.04x2)x2+10.6 kW | 日立ジョンソンコントロールズ空調株式会社 | https://www.hitachi-gls.co.jp/kentatsu/search/detail/RAS-AP1400TG/380 | 91 dB | 91 dB | ー | 123.6 A | 127.7 A | 39.4 kW | 39.4 kW | 40.7 kW | 40.7 kW | 362x2+256 m³/min | 140.0 kW | 155.0 kW
|  |  |  | 機器・器具 / 空調機 | 空調機 | マルチ形パッケージエアコン(室外機) | マルチ形PAC室外機(空冷HP)[室外機] | フレックスマルチ 冷暖切換 高効率TGシリーズ 室外ユニット | RAS-AP1450TG |  | 日立ジョンソンコントロールズ空調株式会社 | HITACHI-GLS_RAS-AP1450TG\Folder\Item |  |  |  |  | 362x2+346 m³/min | フレックスマルチ 冷暖切換 高効率TGシリーズ 室外ユニット | RAS-AP1450TG | 356x2+356 kg | 200 V | 3φ | 4840x765x1755 mm | 19.05 mm | 38.1 mm | (0.52x2)x2+(0.46x2) kW | (6.04x2)x2+(5.16x2) kW | 日立ジョンソンコントロールズ空調株式会社 | https://www.hitachi-gls.co.jp/kentatsu/search/detail/RAS-AP1450TG/380 | 90 dB | 90 dB | ー | 124.3 A | 128.0 A | 39.6 kW | 39.6 kW | 40.8 kW | 40.8 kW | 362x2+346 m³/min | 145.0 kW | 160.0 kW
|  |  |  | 機器・器具 / 空調機 | 空調機 | マルチ形パッケージエアコン(室外機) | マルチ形PAC室外機(空冷HP)[室外機] | フレックスマルチ 冷暖切換 高効率TGシリーズ 室外ユニット | RAS-AP1500TG |  | 日立ジョンソンコントロールズ空調株式会社 | HITACHI-GLS_RAS-AP1500TG\Folder\Item |  |  |  |  | 362x3 m³/min | フレックスマルチ 冷暖切換 高効率TGシリーズ 室外ユニット | RAS-AP1500TG | 356x3 kg | 200 V | 3φ | 4840x765x1755 mm | 19.05 mm | 38.1 mm | (0.52x2)x3 kW | (6.04x2)x3 kW | 日立ジョンソンコントロールズ空調株式会社 | https://www.hitachi-gls.co.jp/kentatsu/search/detail/RAS-AP1500TG/380 | 91 dB | 91 dB | ー | 130.8 A | 133.7 A | 41.7 kW | 41.7 kW | 42.6 kW | 42.6 kW | 362x3 m³/min | 150.0 kW | 165.0 kW
高効率TSシリーズ
[17 empty] | 暖房風量(50Hz/60Hz) | 製品名 | 型式 | 製品質量 | 電源電圧 | 電源相 | 外形寸法(幅×奥行き×高さ) | 液配管径 | ガス配管径 | 送風機電動機出力 | 圧縮機電動機出力 | 製造元 | URL | 暖房騒音(50Hz/60Hz) | 冷房騒音(50Hz/60Hz) | 始動電流(50Hz/60Hz) | 暖房運転電流 | 冷房運転電流 | 暖房消費電力(60Hz) | 暖房消費電力(50Hz) | 冷房消費電力(60Hz) | 冷房消費電力(50Hz) | 冷房風量(50Hz/60Hz) | 冷房能力 | 暖房能力
|  |  |  | 機器・器具 / 空調機 | 空調機 | マルチ形パッケージエアコン(室外機) | マルチ形PAC室外機(空冷HP)[室外機] | フレックスマルチ 冷暖切換 高効率TSシリーズ 室外ユニット | RAS-AP224TS |  | 日立ジョンソンコントロールズ空調株式会社 | HITACHI-GLS_RAS-AP224TS\Folder\Item |  |  |  |  | 175 m³/min | フレックスマルチ 冷暖切換 高効率TSシリーズ 室外ユニット | RAS-AP224TS | 194 kg | 200 V | 3φ | 950x765x1755 mm | 9.52 mm | 19.05 mm | 0.26 kW | 5.18 kW | 日立ジョンソンコントロールズ空調株式会社 | https://www.hitachi-gls.co.jp/kentatsu/search/detail/RAS-AP224TS/380 | 79 dB | 79 dB | ー | 17.6 A | 18.7 A | 5.60 kW | 5.60 kW | 5.95 kW | 5.95 kW | 175 m³/min | 22.4 kW | 25.0 kW
|  |  |  | 機器・器具 / 空調機 | 空調機 | マルチ形パッケージエアコン(室外機) | マルチ形PAC室外機(空冷HP)[室外機] | フレックスマルチ 冷暖切換 高効率TSシリーズ 室外ユニット | RAS-AP280TS |  | 日立ジョンソンコントロールズ空調株式会社 | HITACHI-GLS_RAS-AP280TS\Folder\Item |  |  |  |  | 175 m³/min | フレックスマルチ 冷暖切換 高効率TSシリーズ 室外ユニット | RAS-AP280TS | 201 kg | 200 V | 3φ | 950x765x1755 mm | 9.52 mm | 22.2 mm | 0.26 kW | 7.81 kW | 日立ジョンソンコントロールズ空調株式会社 | https://www.hitachi-gls.co.jp/kentatsu/search/detail/RAS-AP280TS/380 | 81 dB | 81 dB | ー | 26.2 A | 27.6 A | 8.34 kW | 8.34 kW | 8.79 kW | 8.79 kW | 175 m³/min | 28.0 kW | 31.5 kW
|  |  |  | 機器・器具 / 空調機 | 空調機 | マルチ形パッケージエアコン(室外機) | マルチ形PAC室外機(空冷HP)[室外機] | フレックスマルチ 冷暖切換 高効率TSシリーズ 室外ユニット | RAS-AP335TS |  | 日立ジョンソンコントロールズ空調株式会社 | HITACHI-GLS_RAS-AP335TS\Folder\Item |  |  |  |  | 198 m³/min | フレックスマルチ 冷暖切換 高効率TSシリーズ 室外ユニット | RAS-AP335TS | 215 kg | 200 V | 3φ | 950x765x1755 mm | 12.7 mm | 25.4 mm | 0.43 kW | 9.31 kW | 日立ジョンソンコントロールズ空調株式会社 | https://www.hitachi-gls.co.jp/kentatsu/search/detail/RAS-AP335TS/380 | 83 dB | 83 dB | ー | 33.3 A | 30.8 A | 10.6 kW | 10.6 kW | 9.83 kW | 9.83 kW | 198 m³/min | 33.5 kW | 37.5 kW
|  |  |  | 機器・器具 / 空調機 | 空調機 | マルチ形パッケージエアコン(室外機) | マルチ形PAC室外機(空冷HP)[室外機] | フレックスマルチ 冷暖切換 高効率TSシリーズ 室外ユニット | RAS-AP400TS |  | 日立ジョンソンコントロールズ空調株式会社 | HITACHI-GLS_RAS-AP400TS\Folder\Item |  |  |  |  | 239 m³/min | フレックスマルチ 冷暖切換 高効率TSシリーズ 室外ユニット | RAS-AP400TS | 265 kg | 200 V | 3φ | 1210x765x1755 mm | 12.7 mm | 25.4 mm | 0.30x2 kW | 12.2 kW | 日立ジョンソンコントロールズ空調株式会社 | https://www.hitachi-gls.co.jp/kentatsu/search/detail/RAS-AP400TS/380 | 85 dB | 85 dB | ー | 40.8 A | 43.6 A | 13.0 kW | 13.0 kW | 13.9 kW | 13.9 kW | 239 m³/min | 40.0 kW | 45.0 kW
|  |  |  | 機器・器具 / 空調機 | 空調機 | マルチ形パッケージエアコン(室外機) | マルチ形PAC室外機(空冷HP)[室外機] | フレックスマルチ 冷暖切換 高効率TSシリーズ 室外ユニット | RAS-AP450TS |  | 日立ジョンソンコントロールズ空調株式会社 | HITACHI-GLS_RAS-AP450TS\Folder\Item |  |  |  |  | 256 m³/min | フレックスマルチ 冷暖切換 高効率TSシリーズ 室外ユニット | RAS-AP450TS | 266 kg | 200 V | 3φ | 1210x765x1755 mm | 12.7 mm | 28.58 mm | 0.35x2 kW | 14.3 kW | 日立ジョンソンコントロールズ空調株式会社 | https://www.hitachi-gls.co.jp/kentatsu/search/detail/RAS-AP450TS/380 | 85 dB | 85 dB | ー | 44.9 A | 51.1 A | 14.3 kW | 14.3 kW | 16.3 kW | 16.3 kW | 256 m³/min | 45.0 kW | 50.0 kW
|  |  |  | 機器・器具 / 空調機 | 空調機 | マルチ形パッケージエアコン(室外機) | マルチ形PAC室外機(空冷HP)[室外機] | フレックスマルチ 冷暖切換 高効率TSシリーズ 室外ユニット | RAS-AP500TS |  | 日立ジョンソンコントロールズ空調株式会社 | HITACHI-GLS_RAS-AP500TS\Folder\Item |  |  |  |  | 263 m³/min | フレックスマルチ 冷暖切換 高効率TSシリーズ 室外ユニット | RAS-AP500TS | 271 kg | 200 V | 3φ | 1210x765x1755 mm | 15.88 mm | 28.58 mm | 0.38x2 kW | 16.3 kW | 日立ジョンソンコントロールズ空調株式会社 | https://www.hitachi-gls.co.jp/kentatsu/search/detail/RAS-AP500TS/380 | 86 dB | 86 dB | ー | 54.0 A | 58.4 A | 17.2 kW | 17.2 kW | 18.6 kW | 18.6 kW | 263 m³/min | 50.0 kW | 56.0 kW
|  |  |  | 機器・器具 / 空調機 | 空調機 | マルチ形パッケージエアコン(室外機) | マルチ形PAC室外機(空冷HP)[室外機] | フレックスマルチ 冷暖切換 高効率TSシリーズ 室外ユニット | RAS-AP560TS |  | 日立ジョンソンコントロールズ空調株式会社 | HITACHI-GLS_RAS-AP560TS\Folder\Item |  |  |  |  | 329 m³/min | フレックスマルチ 冷暖切換 高効率TSシリーズ 室外ユニット | RAS-AP560TS | 356 kg | 200 V | 3φ | 1600x765x1755 mm | 15.88 mm | 28.58 mm | 0.40x2 kW | 8.78x2 kW | 日立ジョンソンコントロールズ空調株式会社 | https://www.hitachi-gls.co.jp/kentatsu/search/detail/RAS-AP560TS/380 | 85 dB | 85 dB | ー | 62.8 A | 58.7 A | 20.0 kW | 20.0 kW | 18.7 kW | 18.7 kW | 329 m³/min | 56.0 kW | 63.0 kW
|  |  |  | 機器・器具 / 空調機 | 空調機 | マルチ形パッケージエアコン(室外機) | マルチ形PAC室外機(空冷HP)[室外機] | フレックスマルチ 冷暖切換 高効率TSシリーズ 室外ユニット | RAS-AP615TS |  | 日立ジョンソンコントロールズ空調株式会社 | HITACHI-GLS_RAS-AP615TS\Folder\Item |  |  |  |  | 329 m³/min | フレックスマルチ 冷暖切換 高効率TSシリーズ 室外ユニット | RAS-AP615TS | 356 kg | 200 V | 3φ | 1600x765x1755 mm | 15.88 mm | 28.58 mm | 0.40x2 kW | 9.61x2 kW | 日立ジョンソンコントロールズ空調株式会社 | https://www.hitachi-gls.co.jp/kentatsu/search/detail/RAS-AP615TS/380 | 85 dB | 85 dB | ー | 68.4 A | 65.6 A | 21.8 kW | 21.8 kW | 20.9 kW | 20.9 kW | 329 m³/min | 61.5 kW | 69.0 kW
|  |  |  | 機器・器具 / 空調機 | 空調機 | マルチ形パッケージエアコン(室外機) | マルチ形PAC室外機(空冷HP)[室外機] | フレックスマルチ 冷暖切換 高効率TSシリーズ 室外ユニット | RAS-AP670TS |  | 日立ジョンソンコントロールズ空調株式会社 | HITACHI-GLS_RAS-AP670TS\Folder\Item |  |  |  |  | 348 m³/min | フレックスマルチ 冷暖切換 高効率TSシリーズ 室外ユニット | RAS-AP670TS | 384 kg | 200 V | 3φ | 1600x765x1755 mm | 15.88 mm | 28.58 mm | 0.47x2 kW | 12.3x2 kW | 日立ジョンソンコントロールズ空調株式会社 | https://www.hitachi-gls.co.jp/kentatsu/search/detail/RAS-AP670TS/380 | 87 dB | 87 dB | ー | 87.2 A | 66.5 A | 27.8 kW | 27.8 kW | 21.2 kW | 21.2 kW | 348 m³/min | 67.0 kW | 77.5 kW
|  |  |  | 機器・器具 / 空調機 | 空調機 | マルチ形パッケージエアコン(室外機) | マルチ形PAC室外機(空冷HP)[室外機] | フレックスマルチ 冷暖切換 高効率TSシリーズ 室外ユニット | RAS-AP730TS |  | 日立ジョンソンコントロールズ空調株式会社 | HITACHI-GLS_RAS-AP730TS\Folder\Item |  |  |  |  | 375 m³/min | フレックスマルチ 冷暖切換 高効率TSシリーズ 室外ユニット | RAS-AP730TS | 385 kg | 200 V | 3φ | 1600x765x1755 mm | 19.05 mm | 31.75 mm | 0.58x2 kW | 13.2x2 kW | 日立ジョンソンコントロールズ空調株式会社 | https://www.hitachi-gls.co.jp/kentatsu/search/detail/RAS-AP730TS/380 | 89 dB | 89 dB | ー | 93.8 A | 75.3 A | 29.9 kW | 29.9 kW | 24.0 kW | 24.0 kW | 375 m³/min | 73.0 kW | 82.5 kW
|  |  |  | 機器・器具 / 空調機 | 空調機 | マルチ形パッケージエアコン(室外機) | マルチ形PAC室外機(空冷HP)[室外機] | フレックスマルチ 冷暖切換 高効率TSシリーズ 室外ユニット | RAS-AP775TS |  | 日立ジョンソンコントロールズ空調株式会社 | HITACHI-GLS_RAS-AP775TS\Folder\Item |  |  |  |  | 256+198 m³/min | フレックスマルチ 冷暖切換 高効率TSシリーズ 室外ユニット | RAS-AP775TS | 266+215 kg | 200 V | 3φ | 2180x765x1755 mm | 19.05 mm | 31.75 mm | (0.35x2)+0.43 kW | 14.3+9.31 kW | 日立ジョンソンコントロールズ空調株式会社 | https://www.hitachi-gls.co.jp/kentatsu/search/detail/RAS-AP775TS/380 | 87 dB | 87 dB | ー | 82.8 A | 80.0 A | 26.4 kW | 26.4 kW | 25.5 kW | 25.5 kW | 256+198 m³/min | 77.5 kW | 90.0 kW
|  |  |  | 機器・器具 / 空調機 | 空調機 | マルチ形パッケージエアコン(室外機) | マルチ形PAC室外機(空冷HP)[室外機] | フレックスマルチ 冷暖切換 高効率TSシリーズ 室外ユニット | RAS-AP850TS |  | 日立ジョンソンコントロールズ空調株式会社 | HITACHI-GLS_RAS-AP850TS\Folder\Item |  |  |  |  | 263+198 m³/min | フレックスマルチ 冷暖切換 高効率TSシリーズ 室外ユニット | RAS-AP850TS | 271+215 kg | 200 V | 3φ | 2180x765x1755 mm | 19.05 mm | 31.75 mm | (0.38x2)+0.43 kW | 16.3+9.31 kW | 日立ジョンソンコントロールズ空調株式会社 | https://www.hitachi-gls.co.jp/kentatsu/search/detail/RAS-AP850TS/380 | 88 dB | 88 dB | ー | 90.1 A | 92.6 A | 28.7 kW | 28.7 kW | 29.5 kW | 29.5 kW | 263+198 m³/min | 85.0 kW | 95.0 kW
|  |  |  | 機器・器具 / 空調機 | 空調機 | マルチ形パッケージエアコン(室外機) | マルチ形PAC室外機(空冷HP)[室外機] | フレックスマルチ 冷暖切換 高効率TSシリーズ 室外ユニット | RAS-AP900TS |  | 日立ジョンソンコントロールズ空調株式会社 | HITACHI-GLS_RAS-AP900TS\Folder\Item |  |  |  |  | 263+239 m³/min | フレックスマルチ 冷暖切換 高効率TSシリーズ 室外ユニット | RAS-AP900TS | 271+265 kg | 200 V | 3φ | 2440x765x1755 mm | 19.05 mm | 31.75 mm | (0.38x2)+(0.30x2) kW | 16.3+12.2 kW | 日立ジョンソンコントロールズ空調株式会社 | https://www.hitachi-gls.co.jp/kentatsu/search/detail/RAS-AP900TS/380 | 89 dB | 89 dB | ー | 92.9 A | 102.0 A | 29.6 kW | 29.6 kW | 32.5 kW | 32.5 kW | 263+239 m³/min | 90.0 kW | 100.0 kW
|  |  |  | 機器・器具 / 空調機 | 空調機 | マルチ形パッケージエアコン(室外機) | マルチ形PAC室外機(空冷HP)[室外機] | フレックスマルチ 冷暖切換 高効率TSシリーズ 室外ユニット | RAS-AP950TS |  | 日立ジョンソンコントロールズ空調株式会社 | HITACHI-GLS_RAS-AP950TS\Folder\Item |  |  |  |  | 263+256 m³/min | フレックスマルチ 冷暖切換 高効率TSシリーズ 室外ユニット | RAS-AP950TS | 271+266 kg | 200 V | 3φ | 2440x765x1755 mm | 19.05 mm | 31.75 mm | (0.37x2)+(0.35x2) kW | 16.3+14.3 kW | 日立ジョンソンコントロールズ空調株式会社 | https://www.hitachi-gls.co.jp/kentatsu/search/detail/RAS-AP950TS/380 | 89 dB | 89 dB | ー | 98.8 A | 109.5 A | 31.5 kW | 31.5 kW | 34.9 kW | 34.9 kW | 263+256 m³/min | 95.0 kW | 106.0 kW
|  |  |  | 機器・器具 / 空調機 | 空調機 | マルチ形パッケージエアコン(室外機) | マルチ形PAC室外機(空冷HP)[室外機] | フレックスマルチ 冷暖切換 高効率TSシリーズ 室外ユニット | RAS-AP1000TS |  | 日立ジョンソンコントロールズ空調株式会社 | HITACHI-GLS_RAS-AP1000TS\Folder\Item |  |  |  |  | 263x2 m³/min | フレックスマルチ 冷暖切換 高効率TSシリーズ 室外ユニット | RAS-AP1000TS | 271x2 kg | 200 V | 3φ | 2440x765x1755 mm | 19.05 mm | 38.1 mm | (0.38x2)x2 kW | 16.3x2 kW | 日立ジョンソンコントロールズ空調株式会社 | https://www.hitachi-gls.co.jp/kentatsu/search/detail/RAS-AP1000TS/380 | 89 dB | 89 dB | ー | 107.9 A | 116.7 A | 34.4 kW | 34.4 kW | 37.2 kW | 37.2 kW | 263x2 m³/min | 100.0 kW | 112.0 kW
|  |  |  | 機器・器具 / 空調機 | 空調機 | マルチ形パッケージエアコン(室外機) | マルチ形PAC室外機(空冷HP)[室外機] | フレックスマルチ 冷暖切換 高効率TSシリーズ 室外ユニット | RAS-AP1060TS |  | 日立ジョンソンコントロールズ空調株式会社 | HITACHI-GLS_RAS-AP1060TS\Folder\Item |  |  |  |  | 329+256 m³/min | フレックスマルチ 冷暖切換 高効率TSシリーズ 室外ユニット | RAS-AP1060TS | 356+266 kg | 200 V | 3φ | 2830x765x1755 mm | 19.05 mm | 38.1 mm | (0.40x2)+(0.35x2) kW | (9.61x2)+14.3 kW | 日立ジョンソンコントロールズ空調株式会社 | https://www.hitachi-gls.co.jp/kentatsu/search/detail/RAS-AP1060TS/380 | 88 dB | 88 dB | ー | 111.4 A | 115.8 A | 35.5 kW | 35.5 kW | 36.9 kW | 36.9 kW | 329+256 m³/min | 106.0 kW | 118.0 kW
|  |  |  | 機器・器具 / 空調機 | 空調機 | マルチ形パッケージエアコン(室外機) | マルチ形PAC室外機(空冷HP)[室外機] | フレックスマルチ 冷暖切換 高効率TSシリーズ 室外ユニット | RAS-AP1120TS |  | 日立ジョンソンコントロールズ空調株式会社 | HITACHI-GLS_RAS-AP1120TS\Folder\Item |  |  |  |  | 329+263 m³/min | フレックスマルチ 冷暖切換 高効率TSシリーズ 室外ユニット | RAS-AP1120TS | 356+271 kg | 200 V | 3φ | 2830x765x1755 mm | 19.05 mm | 38.1 mm | (0.40x2)+(0.38x2) kW | (9.61x2)+16.3 kW | 日立ジョンソンコントロールズ空調株式会社 | https://www.hitachi-gls.co.jp/kentatsu/search/detail/RAS-AP1120TS/380 | 89 dB | 89 dB | ー | 122.4 A | 125.2 A | 39.0 kW | 39.0 kW | 39.9 kW | 39.9 kW | 329+263 m³/min | 112.0 kW | 125.0 kW
|  |  |  | 機器・器具 / 空調機 | 空調機 | マルチ形パッケージエアコン(室外機) | マルチ形PAC室外機(空冷HP)[室外機] | フレックスマルチ 冷暖切換 高効率TSシリーズ 室外ユニット | RAS-AP1180TS |  | 日立ジョンソンコントロールズ空調株式会社 | HITACHI-GLS_RAS-AP1180TS\Folder\Item |  |  |  |  | 348+263 m³/min | フレックスマルチ 冷暖切換 高効率TSシリーズ 室外ユニット | RAS-AP1180TS | 384+271 kg | 200 V | 3φ | 2830x765x1755 mm | 19.05 mm | 38.1 mm | (0.47x2)+(0.38x2) kW | (12.3x2)+16.3 kW | 日立ジョンソンコントロールズ空調株式会社 | https://www.hitachi-gls.co.jp/kentatsu/search/detail/RAS-AP1180TS/380 | 90 dB | 90 dB | ー | 138.1 A | 127.1 A | 44.0 kW | 44.0 kW | 40.5 kW | 40.5 kW | 348+263 m³/min | 118.0 kW | 132.0 kW
|  |  |  | 機器・器具 / 空調機 | 空調機 | マルチ形パッケージエアコン(室外機) | マルチ形PAC室外機(空冷HP)[室外機] | フレックスマルチ 冷暖切換 高効率TSシリーズ 室外ユニット | RAS-AP1220TS |  | 日立ジョンソンコントロールズ空調株式会社 | HITACHI-GLS_RAS-AP1220TS\Folder\Item |  |  |  |  | 329x2 m³/min | フレックスマルチ 冷暖切換 高効率TSシリーズ 室外ユニット | RAS-AP1220TS | 356x2 kg | 200 V | 3φ | 3220x765x1755 mm | 19.05 mm | 38.1 mm | (0.40x2)x2 Kw | (9.61x2)x2 kW | 日立ジョンソンコントロールズ空調株式会社 | https://www.hitachi-gls.co.jp/kentatsu/search/detail/RAS-AP1220TS/380 | 88 dB | 88 dB | ー | 140.9 A | 129.3 A | 44.9 kW | 44.9 kW | 41.2 kW | 41.2 kW | 329x2 m³/min | 122.0 kW | 140.0 kW
|  |  |  | 機器・器具 / 空調機 | 空調機 | マルチ形パッケージエアコン(室外機) | マルチ形PAC室外機(空冷HP)[室外機] | フレックスマルチ 冷暖切換 高効率TSシリーズ 室外ユニット | RAS-AP1280TS |  | 日立ジョンソンコントロールズ空調株式会社 | HITACHI-GLS_RAS-AP1280TS\Folder\Item |  |  |  |  | 348+329 m³/min | フレックスマルチ 冷暖切換 高効率TSシリーズ 室外ユニット | RAS-AP1280TS | 384+356 kg | 200 V | 3φ | 3220x765x1755 mm | 19.05 mm | 38.1 mm | (0.47x2)+(0.40x2) kW | (12.3x2)+(9.61x2) kW | 日立ジョンソンコントロールズ空調株式会社 | https://www.hitachi-gls.co.jp/kentatsu/search/detail/RAS-AP1280TS/380 | 89 dB | 89 dB | ー | 152.5 A | 131.2 A | 48.6 kW | 48.6 kW | 41.8 kW | 41.8 kW | 348+329 m³/min | 128.0 kW | 145.0 kW
|  |  |  | 機器・器具 / 空調機 | 空調機 | マルチ形パッケージエアコン(室外機) | マルチ形PAC室外機(空冷HP)[室外機] | フレックスマルチ 冷暖切換 高効率TSシリーズ 室外ユニット | RAS-AP1360TS |  | 日立ジョンソンコントロールズ空調株式会社 | HITACHI-GLS_RAS-AP1360TS\Folder\Item |  |  |  |  | 348x2 m³/min | フレックスマルチ 冷暖切換 高効率TSシリーズ 室外ユニット | RAS-AP1360TS | 384x2 kg | 200 V | 3φ | 3220x765x1755 mm | 19.05 mm | 38.1 mm | (0.47x2)x2 kW | (12.3x2)x2 kW | 日立ジョンソンコントロールズ空調株式会社 | https://www.hitachi-gls.co.jp/kentatsu/search/detail/RAS-AP1360TS/380 | 90 dB | 90 dB | ー | 163.5 A | 137.1 A | 52.1 kW | 52.1 kW | 43.7 kW | 43.7 kW | 348x2 m³/min | 136.0 kW | 150.0 kW
|  |  |  | 機器・器具 / 空調機 | 空調機 | マルチ形パッケージエアコン(室外機) | マルチ形PAC室外機(空冷HP)[室外機] | フレックスマルチ 冷暖切換 高効率TSシリーズ 室外ユニット | RAS-AP1400TS |  | 日立ジョンソンコントロールズ空調株式会社 | HITACHI-GLS_RAS-AP1400TS\Folder\Item |  |  |  |  | 263x2+239 m³/min | フレックスマルチ 冷暖切換 高効率TSシリーズ 室外ユニット | RAS-AP1400TS | 271x2+265 kg | 200 V | 3φ | 3670x765x1755 mm | 19.05 mm | 38.1 mm | (0.38x2)x2+(0.30x2) kW | 16.3x2+12.2 kW | 日立ジョンソンコントロールズ空調株式会社 | https://www.hitachi-gls.co.jp/kentatsu/search/detail/RAS-AP1400TS/380 | 90 dB | 90 dB | ー | 145.0 A | 160.3 A | 46.2 kW | 46.2 kW | 51.1 kW | 51.1 kW | 263x2+239 m³/min | 140.0 kW | 155.0 kW
|  |  |  | 機器・器具 / 空調機 | 空調機 | マルチ形パッケージエアコン(室外機) | マルチ形PAC室外機(空冷HP)[室外機] | フレックスマルチ 冷暖切換 高効率TSシリーズ 室外ユニット | RAS-AP1450TS |  | 日立ジョンソンコントロールズ空調株式会社 | HITACHI-GLS_RAS-AP1450TS\Folder\Item |  |  |  |  | 263x2+256 m³/min | フレックスマルチ 冷暖切換 高効率TSシリーズ 室外ユニット | RAS-AP1450TS | 271x2+266 kg | 200 V | 3φ | 3670x765x1755 mm | 19.05 mm | 38.1 mm | (0.38x2)x2+0.35x2 kW | 16.3x2+14.3 kW | 日立ジョンソンコントロールズ空調株式会社 | https://www.hitachi-gls.co.jp/kentatsu/search/detail/RAS-AP1450TS/380 | 90 dB | 90 dB | ー | 149.0 A | 167.9 A | 47.5 kW | 47.5 kW | 53.5 kW | 53.5 kW | 263x2+256 m³/min | 145.0 kW | 160.0 kW
|  |  |  | 機器・器具 / 空調機 | 空調機 | マルチ形パッケージエアコン(室外機) | マルチ形PAC室外機(空冷HP)[室外機] | フレックスマルチ 冷暖切換 高効率TSシリーズ 室外ユニット | RAS-AP1500TS |  | 日立ジョンソンコントロールズ空調株式会社 | HITACHI-GLS_RAS-AP1500TS\Folder\Item |  |  |  |  | 263x3 m³/min | フレックスマルチ 冷暖切換 高効率TSシリーズ 室外ユニット | RAS-AP1500TS | 271x3 kg | 200 V | 3φ | 3670x765x1755 mm | 19.05 mm | 38.1 mm | (0.38x2)x3 kW | 16.3x3 kW | 日立ジョンソンコントロールズ空調株式会社 | https://www.hitachi-gls.co.jp/kentatsu/search/detail/RAS-AP1500TS/380 | 91 dB | 91 dB | ー | 156.3 A | 175.1 A | 49.8 kW | 49.8 kW | 55.8 kW | 55.8 kW | 263x3 m³/min | 150.0 kW | 165.0 kW
高効率TZシリーズ
[17 empty] | 暖房風量(50Hz/60Hz) | 製品名 | 型式 | 製品質量 | 電源電圧 | 電源相 | 外形寸法(幅×奥行き×高さ) | 液配管径 | ガス配管径 | 送風機電動機出力 | 圧縮機電動機出力 | 製造元 | URL | 暖房騒音(50Hz/60Hz) | 冷房騒音(50Hz/60Hz) | 始動電流(50Hz/60Hz) | 暖房運転電流 | 冷房運転電流 | 暖房消費電力(60Hz) | 暖房消費電力(50Hz) | 冷房消費電力(60Hz) | 冷房消費電力(50Hz) | 冷房風量(50Hz/60Hz) | 冷房能力 | 暖房能力
|  |  |  | 機器・器具 / 空調機 | 空調機 | マルチ形パッケージエアコン(室外機) | マルチ形PAC室外機(空冷HP)[室外機] | フレックスマルチ 冷暖切換 高効率TZシリーズ 室外ユニット | RAS-AP224TZ |  | 日立ジョンソンコントロールズ空調株式会社 | HITACHI-GLS_RAS-AP224TZ\Folder\Item |  |  |  |  | 185 m³/min | フレックスマルチ 冷暖切換 高効率TZシリーズ 室外ユニット | RAS-AP224TZ | 258 kg | 200 V | 3φ | 1210x765x1755 mm | 9.52 mm | 19.05 mm | 0.16x2 kW | 4.79 kW | 日立ジョンソンコントロールズ空調株式会社 | https://www.hitachi-gls.co.jp/kentatsu/search/detail/RAS-AP224TZ/380 | 77 dB | 77 dB | ー | 16.7 A | 17.6 A | 5.32 kW | 5.32 kW | 5.62 kW | 5.62 kW | 185 m³/min | 22.4 kW | 25.0 kW
|  |  |  | 機器・器具 / 空調機 | 空調機 | マルチ形パッケージエアコン(室外機) | マルチ形PAC室外機(空冷HP)[室外機] | フレックスマルチ 冷暖切換 高効率TZシリーズ 室外ユニット | RAS-AP280TZ |  | 日立ジョンソンコントロールズ空調株式会社 | HITACHI-GLS_RAS-AP280TZ\Folder\Item |  |  |  |  | 256 m³/min | フレックスマルチ 冷暖切換 高効率TZシリーズ 室外ユニット | RAS-AP280TZ | 366 kg | 200 V | 3φ | 1600x765x1755 mm | 12.7 mm | 25.4 mm | 0.21x2 kW | 3.07x2 kW | 日立ジョンソンコントロールズ空調株式会社 | https://www.hitachi-gls.co.jp/kentatsu/search/detail/RAS-AP280TZ/380 | 76 dB | 76 dB | ー | 23.5 A | 23.1 A | 7.33 kW | 7.33 kW | 7.20 kW | 7.20 kW | 256 m³/min | 28.0 kW | 31.5 kW
|  |  |  | 機器・器具 / 空調機 | 空調機 | マルチ形パッケージエアコン(室外機) | マルチ形PAC室外機(空冷HP)[室外機] | フレックスマルチ 冷暖切換 高効率TZシリーズ 室外ユニット | RAS-AP335TZ |  | 日立ジョンソンコントロールズ空調株式会社 | HITACHI-GLS_RAS-AP335TZ\Folder\Item |  |  |  |  | 292 m³/min | フレックスマルチ 冷暖切換 高効率TZシリーズ 室外ユニット | RAS-AP335TZ | 354 kg | 200 V | 3φ | 1600x765x1755 mm | 12.7 mm | 25.4 mm | 0.29x2 kW | 3.54x2 kW | 日立ジョンソンコントロールズ空調株式会社 | https://www.hitachi-gls.co.jp/kentatsu/search/detail/RAS-AP335TZ/380 | 78 dB | 78 dB | ー | 27.3 A | 26.8 A | 8.51 kW | 8.51 kW | 8.35 kW | 8.35 kW | 292 m³/min | 33.5 kW | 37.5 kW
|  |  |  | 機器・器具 / 空調機 | 空調機 | マルチ形パッケージエアコン(室外機) | マルチ形PAC室外機(空冷HP)[室外機] | フレックスマルチ 冷暖切換 高効率TZシリーズ 室外ユニット | RAS-AP400TZ |  | 日立ジョンソンコントロールズ空調株式会社 | HITACHI-GLS_RAS-AP400TZ\Folder\Item |  |  |  |  | 185+168 m³/min | フレックスマルチ 冷暖切換 高効率TZシリーズ 室外ユニット | RAS-AP400TZ | 258+208 kg | 200 V | 3φ | 2180x765x1755 mm | 12.7 mm | 25.4 mm | (0.16x2)+0.27 kW | 4.79+3.05 kW | 日立ジョンソンコントロールズ空調株式会社 | https://www.hitachi-gls.co.jp/kentatsu/search/detail/RAS-AP400TZ/380 | 81 dB | 81 dB | ー | 31.5 A | 32.4 A | 9.83 kW | 9.83 kW | 10.1 kW | 10.1 kW | 185+168 m³/min | 40.0 kW | 45.0 kW
|  |  |  | 機器・器具 / 空調機 | 空調機 | マルチ形パッケージエアコン(室外機) | マルチ形PAC室外機(空冷HP)[室外機] | フレックスマルチ 冷暖切換 高効率TZシリーズ 室外ユニット | RAS-AP450TZ |  | 日立ジョンソンコントロールズ空調株式会社 | HITACHI-GLS_RAS-AP450TZ\Folder\Item |  |  |  |  | 185x2 m³/min | フレックスマルチ 冷暖切換 高効率TZシリーズ 室外ユニット | RAS-AP450TZ | 258x2 kg | 200 V | 3φ | 2440x765x1755 mm | 12.7 mm | 28.58 mm | (0.16x2)x2 kW | 4.79x2 kW | 日立ジョンソンコントロールズ空調株式会社 | https://www.hitachi-gls.co.jp/kentatsu/search/detail/RAS-AP450TZ/380 | 80 dB | 80 dB | ー | 33.6 A | 35.8 A | 10.7 kW | 10.7 kW | 11.4 kW | 11.4 kW | 185x2 m³/min | 45.0 kW | 50.0 kW
|  |  |  | 機器・器具 / 空調機 | 空調機 | マルチ形パッケージエアコン(室外機) | マルチ形PAC室外機(空冷HP)[室外機] | フレックスマルチ 冷暖切換 高効率TZシリーズ 室外ユニット | RAS-AP670TZ |  | 日立ジョンソンコントロールズ空調株式会社 | HITACHI-GLS_RAS-AP670TZ\Folder\Item |  |  |  |  | 292x2 m³/min | フレックスマルチ 冷暖切換 高効率TZシリーズ 室外ユニット | RAS-AP670TZ | 354x2 kg | 200 V | 3φ | 3220x765x1755 mm | 15.88 mm | 28.58 mm | (0.29x2)x2 kW | (3.54x2)x2 kW | 日立ジョンソンコントロールズ空調株式会社 | https://www.hitachi-gls.co.jp/kentatsu/search/detail/RAS-AP670TZ/380 | 81 dB | 81 dB | ー | 58.4 A | 53.6 A | 18.2 kW | 18.2 kW | 16.7 kW | 16.7 kW | 292x2 m³/min | 67.0 kW | 77.5 kW
|  |  |  | 機器・器具 / 空調機 | 空調機 | マルチ形パッケージエアコン(室外機) | マルチ形PAC室外機(空冷HP)[室外機] | フレックスマルチ 冷暖切換 高効率TZシリーズ 室外ユニット | RAS-AP900TZ |  | 日立ジョンソンコントロールズ空調株式会社 | HITACHI-GLS_RAS-AP900TZ\Folder\Item |  |  |  |  | 292x2+185 m³/min | フレックスマルチ 冷暖切換 高効率TZシリーズ 室外ユニット | RAS-AP900TZ | 354x2+258 kg | 200 V | 3φ | 4450x765x1755 mm | 19.05 mm | 31.75 mm | (0.29x2)x2+(0.16x2) kW | (3.54x2)x2+4.79 kW | 日立ジョンソンコントロールズ空調株式会社 | https://www.hitachi-gls.co.jp/kentatsu/search/detail/RAS-AP900TZ/380 | 82 dB | 82 dB | ー | 71.8 A | 72.8 A | 22.4 kW | 22.4 kW | 22.7 kW | 22.7 kW | 292x2+185 m³/min | 90.0 kW | 100.0 kW
冷暖切換タイプ［冷媒R32］
高効率TGシリーズ
[17 empty] | 暖房風量(50Hz/60Hz) | 製品名 | 型式 | 製品質量 | 電源電圧 | 電源相 | 外形寸法(幅×奥行き×高さ) | 液配管径 | ガス配管径 | 送風機電動機出力 | 圧縮機電動機出力 | 製造元 | URL | 暖房騒音(50Hz/60Hz) | 冷房騒音(50Hz/60Hz) | 始動電流(50Hz/60Hz) | 暖房運転電流 | 冷房運転電流 | 暖房消費電力(60Hz) | 暖房消費電力(50Hz) | 冷房消費電力(60Hz) | 冷房消費電力(50Hz) | 冷房風量(50Hz/60Hz) | 冷房能力 | 暖房能力
|  |  |  | 機器・器具 / 空調機 | 空調機 | マルチ形パッケージエアコン(室外機) | マルチ形PAC室外機(空冷HP)[室外機] | フレックスマルチ 冷暖切換 高効率TGシリーズ 室外ユニット | RAS-GP140TG |  | 日立ジョンソンコントロールズ空調株式会社 | HITACHI-GLS_RAS-GP140TG\Folder\Item |  |  |  |  | 154 m³/min | フレックスマルチ 冷暖切換 高効率TGシリーズ 室外ユニット | RAS-GP140TG | 194 kg | 200 V | 3φ | 950x765x1755 mm | 9.52 mm | 15.88 mm | 0.11 kW | 2.75 kW | 日立ジョンソンコントロールズ空調株式会社 | https://www.hitachi-gls.co.jp/kentatsu/search/detail/RAS-GP140TG/2344 | 71 dB | 71 dB | ー | 10.1 A | 9.7 A | 3.15 kW | 3.15 kW | 3.03 kW | 3.03 kW | 154 m³/min | 14.0 kW | 16.0 kW
|  |  |  | 機器・器具 / 空調機 | 空調機 | マルチ形パッケージエアコン(室外機) | マルチ形PAC室外機(空冷HP)[室外機] | フレックスマルチ 冷暖切換 高効率TGシリーズ 室外ユニット | RAS-GP160TG |  | 日立ジョンソンコントロールズ空調株式会社 | HITACHI-GLS_RAS-GP160TG\Folder\Item |  |  |  |  | 175 m³/min | フレックスマルチ 冷暖切換 高効率TGシリーズ 室外ユニット | RAS-GP160TG | 194 kg | 200 V | 3φ | 950x765x1755 mm | 9.52 mm | 19.05 mm | 0.22 kW | 3.16 kW | 日立ジョンソンコントロールズ空調株式会社 | https://www.hitachi-gls.co.jp/kentatsu/search/detail/RAS-GP160TG/2344 | 74 dB | 74 dB | ー | 11.5 A | 12.0 A | 3.59 kW | 3.59 kW | 3.74 kW | 3.74 kW | 175 m³/min | 16.0 kW | 18.0 kW
|  |  |  | 機器・器具 / 空調機 | 空調機 | マルチ形パッケージエアコン(室外機) | マルチ形PAC室外機(空冷HP)[室外機] | フレックスマルチ 冷暖切換 高効率TGシリーズ 室外ユニット | RAS-GP224TG |  | 日立ジョンソンコントロールズ空調株式会社 | HITACHI-GLS_RAS-GP224TG\Folder\Item |  |  |  |  | 185 m³/min | フレックスマルチ 冷暖切換 高効率TGシリーズ 室外ユニット | RAS-GP224TG | 258 kg | 200 V | 3φ | 1210x765x1755 mm | 9.52 mm | 19.05 mm | 0.17x2 kW | 4.83 kW | 日立ジョンソンコントロールズ空調株式会社 | https://www.hitachi-gls.co.jp/kentatsu/search/detail/RAS-GP224TG/2344 | 77 dB | 77 dB | ー | 17.3 A | 17.9 A | 5.52 kW | 5.52 kW | 5.69 kW | 5.69 kW | 185 m³/min | 22.4 kW | 25.0 kW
|  |  |  | 機器・器具 / 空調機 | 空調機 | マルチ形パッケージエアコン(室外機) | マルチ形PAC室外機(空冷HP)[室外機] | フレックスマルチ 冷暖切換 高効率TGシリーズ 室外ユニット | RAS-GP280TG |  | 日立ジョンソンコントロールズ空調株式会社 | HITACHI-GLS_RAS-GP280TG\Folder\Item |  |  |  |  | 219 m³/min | フレックスマルチ 冷暖切換 高効率TGシリーズ 室外ユニット | RAS-GP280TG | 258 kg | 200 V | 3φ | 1210x765x1755 mm | 9.52 mm | 22.2 mm | 0.24x2 kW | 6.92 kW | 日立ジョンソンコントロールズ空調株式会社 | https://www.hitachi-gls.co.jp/kentatsu/search/detail/RAS-GP280TG/2344 | 81 dB | 81 dB | ー | 24.3 A | 25.4 A | 7.73 kW | 7.73 kW | 8.08 kW | 8.08 kW | 219 m³/min | 28.0 kW | 31.5 kW
|  |  |  | 機器・器具 / 空調機 | 空調機 | マルチ形パッケージエアコン(室外機) | マルチ形PAC室外機(空冷HP)[室外機] | フレックスマルチ 冷暖切換 高効率TGシリーズ 室外ユニット | RAS-GP335TG |  | 日立ジョンソンコントロールズ空調株式会社 | HITACHI-GLS_RAS-GP335TG\Folder\Item |  |  |  |  | 219 m³/min | フレックスマルチ 冷暖切換 高効率TGシリーズ 室外ユニット | RAS-GP335TG | 258 kg | 200 V | 3φ | 1210x765x1755 mm | 12.7 mm | 25.4 mm | 0.24x2 kW | 8.35 kW | 日立ジョンソンコントロールズ空調株式会社 | https://www.hitachi-gls.co.jp/kentatsu/search/detail/RAS-GP335TG/2344 | 83 dB | 83 dB | ー | 27.8 A | 30.2 A | 8.86 kW | 8.86 kW | 9.64 kW | 9.64 kW | 219 m³/min | 33.5 kW | 37.5 kW
|  |  |  | 機器・器具 / 空調機 | 空調機 | マルチ形パッケージエアコン(室外機) | マルチ形PAC室外機(空冷HP)[室外機] | フレックスマルチ 冷暖切換 高効率TGシリーズ 室外ユニット | RAS-GP400TG |  | 日立ジョンソンコントロールズ空調株式会社 | HITACHI-GLS_RAS-GP400TG\Folder\Item |  |  |  |  | 346 m³/min | フレックスマルチ 冷暖切換 高効率TGシリーズ 室外ユニット | RAS-GP400TG | 352 kg | 200 V | 3φ | 1600x765x1755 mm | 12.7 mm | 25.4 mm | 0.46x2 kW | 4.55x2 kW | 日立ジョンソンコントロールズ空調株式会社 | https://www.hitachi-gls.co.jp/kentatsu/search/detail/RAS-GP400TG/2344 | 84 dB | 84 dB | ー | 32.3 A | 34.5 A | 10.3 kW | 10.3 kW | 11.0 kW | 11.0 kW | 346 m³/min | 40.0 kW | 45.0 kW
|  |  |  | 機器・器具 / 空調機 | 空調機 | マルチ形パッケージエアコン(室外機) | マルチ形PAC室外機(空冷HP)[室外機] | フレックスマルチ 冷暖切換 高効率TGシリーズ 室外ユニット | RAS-GP450TG |  | 日立ジョンソンコントロールズ空調株式会社 | HITACHI-GLS_RAS-GP450TG\Folder\Item |  |  |  |  | 346 m³/min | フレックスマルチ 冷暖切換 高効率TGシリーズ 室外ユニット | RAS-GP450TG | 352 kg | 200 V | 3φ | 1600x765x1755 mm | 12.7 mm | 28.58 mm | 0.46x2 kW | 5.16x2 kW | 日立ジョンソンコントロールズ空調株式会社 | https://www.hitachi-gls.co.jp/kentatsu/search/detail/RAS-GP450TG/2344 | 84 dB | 84 dB | ー | 37.0 A | 38.9 A | 11.8 kW | 11.8 kW | 12.4 kW | 12.4 kW | 346 m³/min | 45.0 kW | 50.0 kW
|  |  |  | 機器・器具 / 空調機 | 空調機 | マルチ形パッケージエアコン(室外機) | マルチ形PAC室外機(空冷HP)[室外機] | フレックスマルチ 冷暖切換 高効率TGシリーズ 室外ユニット | RAS-GP500TG |  | 日立ジョンソンコントロールズ空調株式会社 | HITACHI-GLS_RAS-GP500TG\Folder\Item |  |  |  |  | 362 m³/min | フレックスマルチ 冷暖切換 高効率TGシリーズ 室外ユニット | RAS-GP500TG | 352 kg | 200 V | 3φ | 1600x765x1755 mm | 12.7 mm | 28.58 mm | 0.52x2 kW | 6.04x2 kW | 日立ジョンソンコントロールズ空調株式会社 | https://www.hitachi-gls.co.jp/kentatsu/search/detail/RAS-GP500TG/2344 | 86 dB | 86 dB | ー | 45.2 A | 44.6 A | 14.4 kW | 14.4 kW | 14.2 kW | 14.2 kW | 362 m³/min | 50.0 kW | 56.0 kW
|  |  |  | 機器・器具 / 空調機 | 空調機 | マルチ形パッケージエアコン(室外機) | マルチ形PAC室外機(空冷HP)[室外機] | フレックスマルチ 冷暖切換 高効率TGシリーズ 室外ユニット | RAS-GP560TG |  | 日立ジョンソンコントロールズ空調株式会社 | HITACHI-GLS_RAS-GP560TG\Folder\Item |  |  |  |  | 219+185 m³/min | フレックスマルチ 冷暖切換 高効率TGシリーズ 室外ユニット | RAS-GP560TG | 258+258 kg | 200 V | 3φ | 2440x765x1755 mm | 12.7 mm | 28.58 mm | (0.24x2)+(0.17x2) kW | (8.35)+(4.83) kW | 日立ジョンソンコントロールズ空調株式会社 | https://www.hitachi-gls.co.jp/kentatsu/search/detail/RAS-GP560TG/2344 | 84 dB | 84 dB | ー | 46.1 A | 48.3 A | 14.7 kW | 14.7 kW | 15.4 kW | 15.4 kW | 219+185 m³/min | 56.0 kW | 63.0 kW
|  |  |  | 機器・器具 / 空調機 | 空調機 | マルチ形パッケージエアコン(室外機) | マルチ形PAC室外機(空冷HP)[室外機] | フレックスマルチ 冷暖切換 高効率TGシリーズ 室外ユニット | RAS-GP615TG |  | 日立ジョンソンコントロールズ空調株式会社 | HITACHI-GLS_RAS-GP615TG\Folder\Item |  |  |  |  | 219+219 m³/min | フレックスマルチ 冷暖切換 高効率TGシリーズ 室外ユニット | RAS-GP615TG | 258+258 kg | 200 V | 3φ | 2440x765x1755 mm | 12.7 mm | 28.58 mm | (0.24x2)+(0.24x2) kW | 8.35+6.92 kW | 日立ジョンソンコントロールズ空調株式会社 | https://www.hitachi-gls.co.jp/kentatsu/search/detail/RAS-GP615TG/2344 | 85 dB | 85 dB | ー | 52.1 A | 55.9 A | 16.6 kW | 16.6 kW | 17.8 kW | 17.8 kW | 219+219 m³/min | 61.5 kW | 69.0 kW
|  |  |  | 機器・器具 / 空調機 | 空調機 | マルチ形パッケージエアコン(室外機) | マルチ形PAC室外機(空冷HP)[室外機] | フレックスマルチ 冷暖切換 高効率TGシリーズ 室外ユニット | RAS-GP670TG |  | 日立ジョンソンコントロールズ空調株式会社 | HITACHI-GLS_RAS-GP670TG\Folder\Item |  |  |  |  | 219x2 m³/min | フレックスマルチ 冷暖切換 高効率TGシリーズ 室外ユニット | RAS-GP670TG | 258x2 kg | 200 V | 3φ | 2440x765x1755 mm | 12.7 mm | 28.58 mm | (0.24x2)x2 Kw | 8.35x2 kW | 日立ジョンソンコントロールズ空調株式会社 | https://www.hitachi-gls.co.jp/kentatsu/search/detail/RAS-GP670TG/2344 | 86 dB | 86 dB | ー | 59.6 A | 60.6 A | 19.0 kW | 19.0 kW | 19.3 kW | 19.3 kW | 219x2 m³/min | 67.0 kW | 77.5 kW
|  |  |  | 機器・器具 / 空調機 | 空調機 | マルチ形パッケージエアコン(室外機) | マルチ形PAC室外機(空冷HP)[室外機] | フレックスマルチ 冷暖切換 高効率TGシリーズ 室外ユニット | RAS-GP730TG |  | 日立ジョンソンコントロールズ空調株式会社 | HITACHI-GLS_RAS-GP730TG\Folder\Item |  |  |  |  | 346+219 m³/min | フレックスマルチ 冷暖切換 高効率TGシリーズ 室外ユニット | RAS-GP730TG | 352+258 kg | 200 V | 3φ | 2830x765x1755 mm | 15.88 mm | 31.75 mm | (0.46x2)+(0.24x2) kW | (5.16x2)+(6.92) kW | 日立ジョンソンコントロールズ空調株式会社 | https://www.hitachi-gls.co.jp/kentatsu/search/detail/RAS-GP730TG/2344 | 86 dB | 86 dB | ー | 63.1 A | 64.3 A | 20.1 kW | 20.1 kW | 20.5 kW | 20.5 kW | 346+219 m³/min | 73.0 kW | 82.5 kW
|  |  |  | 機器・器具 / 空調機 | 空調機 | マルチ形パッケージエアコン(室外機) | マルチ形PAC室外機(空冷HP)[室外機] | フレックスマルチ 冷暖切換 高効率TGシリーズ 室外ユニット | RAS-GP775TG |  | 日立ジョンソンコントロールズ空調株式会社 | HITACHI-GLS_RAS-GP775TG\Folder\Item |  |  |  |  | 346+219 m³/min | フレックスマルチ 冷暖切換 高効率TGシリーズ 室外ユニット | RAS-GP775TG | 352+258 kg | 200 V | 3φ | 2830x765x1755 mm | 15.88 mm | 31.75 mm | (0.46x2)+(0.24x2) kW | (5.16x2)+8.35 kW | 日立ジョンソンコントロールズ空調株式会社 | https://www.hitachi-gls.co.jp/kentatsu/search/detail/RAS-GP775TG/2344 | 87 dB | 87 dB | ー | 68.7 A | 67.5 A | 21.9 kW | 21.9 kW | 21.5 kW | 21.5 kW | 346+219 m³/min | 77.5 kW | 90.0 kW
|  |  |  | 機器・器具 / 空調機 | 空調機 | マルチ形パッケージエアコン(室外機) | マルチ形PAC室外機(空冷HP)[室外機] | フレックスマルチ 冷暖切換 高効率TGシリーズ 室外ユニット | RAS-GP850TG |  | 日立ジョンソンコントロールズ空調株式会社 | HITACHI-GLS_RAS-GP850TG\Folder\Item |  |  |  |  | 362+219 m³/min | フレックスマルチ 冷暖切換 高効率TGシリーズ 室外ユニット | RAS-GP850TG | 352+258 kg | 200 V | 3φ | 2830x765x1755 mm | 15.88 mm | 31.75 mm | (0.52x2)+(0.24x2) kW | (6.04x2)+8.35 kW | 日立ジョンソンコントロールズ空調株式会社 | https://www.hitachi-gls.co.jp/kentatsu/search/detail/RAS-GP850TG/2344 | 88 dB | 88 dB | ー | 75.3 A | 77.5 A | 24.0 kW | 24.0 kW | 24.7 kW | 24.7 kW | 362+219 m³/min | 85.0 kW | 95.0 kW
|  |  |  | 機器・器具 / 空調機 | 空調機 | マルチ形パッケージエアコン(室外機) | マルチ形PAC室外機(空冷HP)[室外機] | フレックスマルチ 冷暖切換 高効率TGシリーズ 室外ユニット | RAS-GP900TG |  | 日立ジョンソンコントロールズ空調株式会社 | HITACHI-GLS_RAS-GP900TG\Folder\Item |  |  |  |  | 362+346 m³/min | フレックスマルチ 冷暖切換 高効率TGシリーズ 室外ユニット | RAS-GP900TG | 352+352 kg | 200 V | 3φ | 3220x765x1755 mm | 15.88 mm | 31.75 mm | (0.52x2)+(0.24x2) kW | (6.04x2)+(4.55x2) kW | 日立ジョンソンコントロールズ空調株式会社 | https://www.hitachi-gls.co.jp/kentatsu/search/detail/RAS-GP900TG/2344 | 89 dB | 89 dB | ー | 76.2 A | 79.1 A | 24.3 kW | 24.3 kW | 25.2 kW | 25.2 kW | 362+346 m³/min | 90.0 kW | 100 kW
|  |  |  | 機器・器具 / 空調機 | 空調機 | マルチ形パッケージエアコン(室外機) | マルチ形PAC室外機(空冷HP)[室外機] | フレックスマルチ 冷暖切換 高効率TGシリーズ 室外ユニット | RAS-GP950TG |  | 日立ジョンソンコントロールズ空調株式会社 | HITACHI-GLS_RAS-GP950TG\Folder\Item |  |  |  |  | 362+346 m³/min | フレックスマルチ 冷暖切換 高効率TGシリーズ 室外ユニット | RAS-GP950TG | 352+352 kg | 200 V | 3φ | 3220x765x1755 mm | 15.88 mm | 31.75 mm | (0.52x2)+(0.46x2) kW | (6.04x2)+(5.16x2) kW | 日立ジョンソンコントロールズ空調株式会社 | https://www.hitachi-gls.co.jp/kentatsu/search/detail/RAS-GP950TG/2344 | 88 dB | 88 dB | ー | 82.2 A | 83.5 A | 26.2 kW | 26.2 kW | 26.6 kW | 26.6 kW | 362+346 m³/min | 95.0 kW | 106 kW
|  |  |  | 機器・器具 / 空調機 | 空調機 | マルチ形パッケージエアコン(室外機) | マルチ形PAC室外機(空冷HP)[室外機] | フレックスマルチ 冷暖切換 高効率TGシリーズ 室外ユニット | RAS-GP1000TG |  | 日立ジョンソンコントロールズ空調株式会社 | HITACHI-GLS_RAS-GP1000TG\Folder\Item |  |  |  |  | 362x2 m³/min | フレックスマルチ 冷暖切換 高効率TGシリーズ 室外ユニット | RAS-GP1000TG | 352x2 kg | 200 V | 3φ | 3220x765x1755 mm | 15.88 mm | 38.1 mm | (0.52x2)x2 kW | (6.04x2)x2 kW | 日立ジョンソンコントロールズ空調株式会社 | https://www.hitachi-gls.co.jp/kentatsu/search/detail/RAS-GP1000TG/2344 | 89 dB | 89 dB | ー | 90.4 A | 89.1 A | 28.8 kW | 28.8 kW | 28.4 kW | 28.4 kW | 362x2 m³/min | 100 kW | 112 kW
|  |  |  | 機器・器具 / 空調機 | 空調機 | マルチ形パッケージエアコン(室外機) | マルチ形PAC室外機(空冷HP)[室外機] | フレックスマルチ 冷暖切換 高効率TGシリーズ 室外ユニット | RAS-GP1060TG |  | 日立ジョンソンコントロールズ空調株式会社 | HITACHI-GLS_RAS-GP1060TG\Folder\Item |  |  |  |  | 346+219x2 m³/min | フレックスマルチ 冷暖切換 高効率TGシリーズ 室外ユニット | RAS-GP1060TG | 352+258x2 kg | 200 V | 3φ | 4060x765x1755 mm | 15.88 mm | 38.1 mm | (0.46x2)+(0.24x2)x2 kW | (4.55x2)+(8.35)x2 kW | 日立ジョンソンコントロールズ空調株式会社 | https://www.hitachi-gls.co.jp/kentatsu/search/detail/RAS-GP1060TG/2344 | 89 dB | 89 dB | ー | 85.0 A | 93.5 A | 27.1 kW | 27.1 kW | 29.8 kW | 29.8 kW | 346+219x2 m³/min | 106 kW | 118 kW
|  |  |  | 機器・器具 / 空調機 | 空調機 | マルチ形パッケージエアコン(室外機) | マルチ形PAC室外機(空冷HP)[室外機] | フレックスマルチ 冷暖切換 高効率TGシリーズ 室外ユニット | RAS-GP1120TG |  | 日立ジョンソンコントロールズ空調株式会社 | HITACHI-GLS_RAS-GP1120TG\Folder\Item |  |  |  |  | 346+219x2 m³/min | フレックスマルチ 冷暖切換 高効率TGシリーズ 室外ユニット | RAS-GP1120TG | 352+258x2 kg | 200 V | 3φ | 4060x765x1755 mm | 15.88 mm | 38.1 mm | (0.46x2)+(0.24x2)x2 kW | (5.16x2)+(8.35)x2 kW | 日立ジョンソンコントロールズ空調株式会社 | https://www.hitachi-gls.co.jp/kentatsu/search/detail/RAS-GP1120TG/2344 | 89 dB | 89 dB | ー | 92.9 A | 99.5 A | 29.6 kW | 29.6 kW | 31.7 kW | 31.7 kW | 346+219x2 m³/min | 112 kW | 125 kW
|  |  |  | 機器・器具 / 空調機 | 空調機 | マルチ形パッケージエアコン(室外機) | マルチ形PAC室外機(空冷HP)[室外機] | フレックスマルチ 冷暖切換 高効率TGシリーズ 室外ユニット | RAS-GP1180TG |  | 日立ジョンソンコントロールズ空調株式会社 | HITACHI-GLS_RAS-GP1180TG\Folder\Item |  |  |  |  | 362+219x2 m³/min | フレックスマルチ 冷暖切換 高効率TGシリーズ 室外ユニット | RAS-GP1180TG | 352+258x2 kg | 200 V | 3φ | 4060x765x1755 mm | 15.88 mm | 38.1 mm | (0.52x2)+(0.24x2)x2 kW | (6.04x2)+(8.35)x2 kW | 日立ジョンソンコントロールズ空調株式会社 | https://www.hitachi-gls.co.jp/kentatsu/search/detail/RAS-GP1180TG/2344 | 90 dB | 90 dB | ー | 102.6 A | 107.0 A | 32.7 kW | 32.7 kW | 34.1 kW | 34.1 kW | 362+219x2 m³/min | 118 kW | 132 kW
|  |  |  | 機器・器具 / 空調機 | 空調機 | マルチ形パッケージエアコン(室外機) | マルチ形PAC室外機(空冷HP)[室外機] | フレックスマルチ 冷暖切換 高効率TGシリーズ 室外ユニット | RAS-GP1220TG |  | 日立ジョンソンコントロールズ空調株式会社 | HITACHI-GLS_RAS-GP1220TG\Folder\Item |  |  |  |  | 362+346+219 m³/min | フレックスマルチ 冷暖切換 高効率TGシリーズ 室外ユニット | RAS-GP1220TG | 352+352+258 kg | 200 V | 3φ | 4450x765x1755 mm | 15.88 mm | 38.1 mm | (0.52x2)+(0.46x2)+(0.24x2) kW | (6.04x2)+(4.55x2)+(8.35) kW | 日立ジョンソンコントロールズ空調株式会社 | https://www.hitachi-gls.co.jp/kentatsu/search/detail/RAS-GP1220TG/2344 | 90 dB | 90 dB | ー | 107.6 A | 106.7 A | 34.3 kW | 34.3 kW | 34.0 kW | 34.0 kW | 362+346+219 m³/min | 122 kW | 140 kW
|  |  |  | 機器・器具 / 空調機 | 空調機 | マルチ形パッケージエアコン(室外機) | マルチ形PAC室外機(空冷HP)[室外機] | フレックスマルチ 冷暖切換 高効率TGシリーズ 室外ユニット | RAS-GP1280TG |  | 日立ジョンソンコントロールズ空調株式会社 | HITACHI-GLS_RAS-GP1280TG\Folder\Item |  |  |  |  | 362+346+219 m³/min | フレックスマルチ 冷暖切換 高効率TGシリーズ 室外ユニット | RAS-GP1280TG | 352+352+258 kg | 200 V | 3φ | 4450x765x1755 mm | 15.88 mm | 38.1 mm | (0.52x2)+(0.46x2)+(0.24x2) kW | (6.04x2)+(5.16x2)+(8.35) kW | 日立ジョンソンコントロールズ空調株式会社 | https://www.hitachi-gls.co.jp/kentatsu/search/detail/RAS-GP1280TG/2344 | 90 dB | 90 dB | ー | 112.3 A | 113.0 A | 35.8 kW | 35.8 kW | 36.0 kW | 36.0 kW | 362+346+219 m³/min | 128 kW | 145 kW
|  |  |  | 機器・器具 / 空調機 | 空調機 | マルチ形パッケージエアコン(室外機) | マルチ形PAC室外機(空冷HP)[室外機] | フレックスマルチ 冷暖切換 高効率TGシリーズ 室外ユニット | RAS-GP1360TG |  | 日立ジョンソンコントロールズ空調株式会社 | HITACHI-GLS_RAS-GP1360TG\Folder\Item |  |  |  |  | 362x2+219 m³/min | フレックスマルチ 冷暖切換 高効率TGシリーズ 室外ユニット | RAS-GP1360TG | 352x2+258 kg | 200 V | 3φ | 4450x765x1755 mm | 15.88 mm | 38.1 mm | (0.52x2)x2+(0.24x2) kW | (6.04x2)x2+(8.35) kW | 日立ジョンソンコントロールズ空調株式会社 | https://www.hitachi-gls.co.jp/kentatsu/search/detail/RAS-GP1360TG/2344 | 90 dB | 90 dB | ー | 119.2 A | 123.9 A | 38.0 kW | 38.0 kW | 39.5 kW | 39.5 kW | 362x2+219 m³/min | 136 kW | 150 kW
|  |  |  | 機器・器具 / 空調機 | 空調機 | マルチ形パッケージエアコン(室外機) | マルチ形PAC室外機(空冷HP)[室外機] | フレックスマルチ 冷暖切換 高効率TGシリーズ 室外ユニット | RAS-GP1400TG |  | 日立ジョンソンコントロールズ空調株式会社 | HITACHI-GLS_RAS-GP1400TG\Folder\Item |  |  |  |  | 362x2+346 m³/min | フレックスマルチ 冷暖切換 高効率TGシリーズ 室外ユニット | RAS-GP1400TG | 352x2+352 kg | 200 V | 3φ | 4840x765x1755 mm | 15.88 mm | 38.1 mm | (0.52x2)x2+(0.46x2) kW | (6.04x2)x2+(4.55x2) kW | 日立ジョンソンコントロールズ空調株式会社 | https://www.hitachi-gls.co.jp/kentatsu/search/detail/RAS-GP1400TG/2344 | 91 dB | 91 dB | ー | 119.9 A | 123.6 A | 38.2 kW | 38.2 kW | 39.4 kW | 39.4 kW | 362x2+346 m³/min | 140 kW | 155 kW
|  |  |  | 機器・器具 / 空調機 | 空調機 | マルチ形パッケージエアコン(室外機) | マルチ形PAC室外機(空冷HP)[室外機] | フレックスマルチ 冷暖切換 高効率TGシリーズ 室外ユニット | RAS-GP1450TG |  | 日立ジョンソンコントロールズ空調株式会社 | HITACHI-GLS_RAS-GP1450TG\Folder\Item |  |  |  |  | 362x2+346 m³/min | フレックスマルチ 冷暖切換 高効率TGシリーズ 室外ユニット | RAS-GP1450TG | 352x2+352 kg | 200 V | 3φ | 4840x765x1755 mm | 15.88 mm | 38.1 mm | (0.52x2)x2+(0.46x2) kW | (6.04x2)x2+(5.16x2) kW | 日立ジョンソンコントロールズ空調株式会社 | https://www.hitachi-gls.co.jp/kentatsu/search/detail/RAS-GP1450TG/2344 | 90 dB | 90 dB | ー | 124.3 A | 128.0 A | 39.6 kW | 39.6 kW | 40.8 kW | 40.8 kW | 362x2+346 m³/min | 145 kW | 160 kW
|  |  |  | 機器・器具 / 空調機 | 空調機 | マルチ形パッケージエアコン(室外機) | マルチ形PAC室外機(空冷HP)[室外機] | フレックスマルチ 冷暖切換 高効率TGシリーズ 室外ユニット | RAS-GP1500TG |  | 日立ジョンソンコントロールズ空調株式会社 | HITACHI-GLS_RAS-GP1500TG\Folder\Item |  |  |  |  | 362x3 m³/min | フレックスマルチ 冷暖切換 高効率TGシリーズ 室外ユニット | RAS-GP1500TG | 352x3 kg | 200 V | 3φ | 4840x765x1755 mm | 15.88 mm | 38.1 mm | (0.52x2)x3 kW | (6.04x2)x3 kW | 日立ジョンソンコントロールズ空調株式会社 | https://www.hitachi-gls.co.jp/kentatsu/search/detail/RAS-GP1500TG/2344 | 91 dB | 91 dB | ー | 130.8 A | 133.7 A | 41.7 kW | 41.7 kW | 42.6 kW | 42.6 kW | 362x3 m³/min | 150 kW | 165 kW
高効率TSシリーズ
[17 empty] | 暖房風量(50Hz/60Hz) | 製品名 | 型式 | 製品質量 | 電源電圧 | 電源相 | 外形寸法(幅×奥行き×高さ) | 液配管径 | ガス配管径 | 送風機電動機出力 | 圧縮機電動機出力 | 製造元 | URL | 暖房騒音(50Hz/60Hz) | 冷房騒音(50Hz/60Hz) | 始動電流(50Hz/60Hz) | 暖房運転電流 | 冷房運転電流 | 暖房消費電力(60Hz) | 暖房消費電力(50Hz) | 冷房消費電力(60Hz) | 冷房消費電力(50Hz) | 冷房風量(50Hz/60Hz) | 冷房能力 | 暖房能力
|  |  |  | 機器・器具 / 空調機 | 空調機 | マルチ形パッケージエアコン(室外機) | マルチ形PAC室外機(空冷HP)[室外機] | フレックスマルチ 冷暖切換 高効率TSシリーズ 室外ユニット | RAS-GP224TS |  | 日立ジョンソンコントロールズ空調株式会社 | HITACHI-GLS_RAS-GP224TS\Folder\Item |  |  |  |  | 175 m³/min | フレックスマルチ 冷暖切換 高効率TSシリーズ 室外ユニット | RAS-GP224TS | 194 kg | 200 V | 3φ | 950x765x1755 mm | 9.52 mm | 19.05 mm | 0.26 kW | 5.18 kW | 日立ジョンソンコントロールズ空調株式会社 | https://www.hitachi-gls.co.jp/kentatsu/search/detail/RAS-GP224TS/2345 | 78 dB | 78 dB | ー | 17.6 A | 18.7 A | 5.60 kW | 5.60 kW | 5.95 kW | 5.95 kW | 175 m³/min | 22.4 kW | 25.0 kW
|  |  |  | 機器・器具 / 空調機 | 空調機 | マルチ形パッケージエアコン(室外機) | マルチ形PAC室外機(空冷HP)[室外機] | フレックスマルチ 冷暖切換 高効率TSシリーズ 室外ユニット | RAS-GP280TS |  | 日立ジョンソンコントロールズ空調株式会社 | HITACHI-GLS_RAS-GP280TS\Folder\Item |  |  |  |  | 175 m³/min | フレックスマルチ 冷暖切換 高効率TSシリーズ 室外ユニット | RAS-GP280TS | 194 kg | 200 V | 3φ | 950x765x1755 mm | 9.52 mm | 22.2 mm | 0.33 kW | 7.73 kW | 日立ジョンソンコントロールズ空調株式会社 | https://www.hitachi-gls.co.jp/kentatsu/search/detail/RAS-GP280TS/2345 | 81 dB | 81 dB | ー | 26.2 A | 27.6 A | 8.34 kW | 8.34 kW | 8.79 kW | 8.79 kW | 175 m³/min | 28.0 kW | 31.5 kW
|  |  |  | 機器・器具 / 空調機 | 空調機 | マルチ形パッケージエアコン(室外機) | マルチ形PAC室外機(空冷HP)[室外機] | フレックスマルチ 冷暖切換 高効率TSシリーズ 室外ユニット | RAS-GP335TS |  | 日立ジョンソンコントロールズ空調株式会社 | HITACHI-GLS_RAS-GP335TS\Folder\Item |  |  |  |  | 198 m³/min | フレックスマルチ 冷暖切換 高効率TSシリーズ 室外ユニット | RAS-GP335TS | 210 kg | 200 V | 3φ | 950x765x1755 mm | 12.7 mm | 25.4 mm | 0.43 kW | 9.32 kW | 日立ジョンソンコントロールズ空調株式会社 | https://www.hitachi-gls.co.jp/kentatsu/search/detail/RAS-GP335TS/2345 | 83 dB | 83 dB | ー | 33.3 A | 30.8 A | 10.6 kW | 10.6 kW | 9.83 kW | 9.83 kW | 198 m³/min | 33.5 kW | 37.5 kW
|  |  |  | 機器・器具 / 空調機 | 空調機 | マルチ形パッケージエアコン(室外機) | マルチ形PAC室外機(空冷HP)[室外機] | フレックスマルチ 冷暖切換 高効率TSシリーズ 室外ユニット | RAS-GP400TS |  | 日立ジョンソンコントロールズ空調株式会社 | HITACHI-GLS_RAS-GP400TS\Folder\Item |  |  |  |  | 231 m³/min | フレックスマルチ 冷暖切換 高効率TSシリーズ 室外ユニット | RAS-GP400TS | 265 kg | 200 V | 3φ | 1210x765x1755 mm | 12.7 mm | 25.4 mm | 0.30x2 kW | 12.2 kW | 日立ジョンソンコントロールズ空調株式会社 | https://www.hitachi-gls.co.jp/kentatsu/search/detail/RAS-GP400TS/2345 | 83 dB | 83 dB | ー | 40.8 A | 43.6 A | 13.0 kW | 13.0 kW | 13.9 kW | 13.9 kW | 231 m³/min | 40.0 kW | 45.0 kW
|  |  |  | 機器・器具 / 空調機 | 空調機 | マルチ形パッケージエアコン(室外機) | マルチ形PAC室外機(空冷HP)[室外機] | フレックスマルチ 冷暖切換 高効率TSシリーズ 室外ユニット | RAS-GP450TS |  | 日立ジョンソンコントロールズ空調株式会社 | HITACHI-GLS_RAS-GP450TS\Folder\Item |  |  |  |  | 245 m³/min | フレックスマルチ 冷暖切換 高効率TSシリーズ 室外ユニット | RAS-GP450TS | 266 kg | 200 V | 3φ | 1210x765x1755 mm | 12.7 mm | 28.58 mm | 0.34x2 kW | 14.3 kW | 日立ジョンソンコントロールズ空調株式会社 | https://www.hitachi-gls.co.jp/kentatsu/search/detail/RAS-GP450TS/2345 | 85 dB | 85 dB | ー | 44.9 A | 51.1 A | 14.3 kW | 14.3 kW | 16.3 kW | 16.3 kW | 245 m³/min | 45.0 kW | 50.0 kW
|  |  |  | 機器・器具 / 空調機 | 空調機 | マルチ形パッケージエアコン(室外機) | マルチ形PAC室外機(空冷HP)[室外機] | フレックスマルチ 冷暖切換 高効率TSシリーズ 室外ユニット | RAS-GP500TS |  | 日立ジョンソンコントロールズ空調株式会社 | HITACHI-GLS_RAS-GP500TS\Folder\Item |  |  |  |  | 255 m³/min | フレックスマルチ 冷暖切換 高効率TSシリーズ 室外ユニット | RAS-GP500TS | 266 kg | 200 V | 3φ | 1210x765x1755 mm | 12.7 mm | 28.58 mm | 0.38x2 kW | 16.1 kW | 日立ジョンソンコントロールズ空調株式会社 | https://www.hitachi-gls.co.jp/kentatsu/search/detail/RAS-GP500TS/2345 | 86 dB | 86 dB | ー | 57.4 A | 54.0 A | 18.3 kW | 18.3 kW | 17.2 kW | 17.2 kW | 255 m³/min | 50.0 kW | 56.0 kW
|  |  |  | 機器・器具 / 空調機 | 空調機 | マルチ形パッケージエアコン(室外機) | マルチ形PAC室外機(空冷HP)[室外機] | フレックスマルチ 冷暖切換 高効率TSシリーズ 室外ユニット | RAS-GP560TS |  | 日立ジョンソンコントロールズ空調株式会社 | HITACHI-GLS_RAS-GP560TS\Folder\Item |  |  |  |  | 329 m³/min | フレックスマルチ 冷暖切換 高効率TSシリーズ 室外ユニット | RAS-GP560TS | 352 kg | 200 V | 3φ | 1600x765x1755 mm | 12.7 mm | 28.58 mm | 0.40x2 kW | 8.78x2 kW | 日立ジョンソンコントロールズ空調株式会社 | https://www.hitachi-gls.co.jp/kentatsu/search/detail/RAS-GP560TS/2345 | 85 dB | 85 dB | ー | 62.8 A | 58.7 A | 20.0 kW | 20.0 kW | 18.7 kW | 18.7 kW | 329 m³/min | 56.0 kW | 63.0 kW
|  |  |  | 機器・器具 / 空調機 | 空調機 | マルチ形パッケージエアコン(室外機) | マルチ形PAC室外機(空冷HP)[室外機] | フレックスマルチ 冷暖切換 高効率TSシリーズ 室外ユニット | RAS-GP615TS |  | 日立ジョンソンコントロールズ空調株式会社 | HITACHI-GLS_RAS-GP615TS\Folder\Item |  |  |  |  | 329 m³/min | フレックスマルチ 冷暖切換 高効率TSシリーズ 室外ユニット | RAS-GP615TS | 352 kg | 200 V | 3φ | 1600x765x1755 mm | 12.7 mm | 28.58 mm | 0.40x2 kW | 9.61x2 kW | 日立ジョンソンコントロールズ空調株式会社 | https://www.hitachi-gls.co.jp/kentatsu/search/detail/RAS-GP615TS/2345 | 85 dB | 85 dB | ー | 68.4 A | 65.6 A | 21.8 kW | 21.8 kW | 20.9 kW | 20.9 kW | 329 m³/min | 61.5 kW | 69.0 kW
|  |  |  | 機器・器具 / 空調機 | 空調機 | マルチ形パッケージエアコン(室外機) | マルチ形PAC室外機(空冷HP)[室外機] | フレックスマルチ 冷暖切換 高効率TSシリーズ 室外ユニット | RAS-GP670TS |  | 日立ジョンソンコントロールズ空調株式会社 | HITACHI-GLS_RAS-GP670TS\Folder\Item |  |  |  |  | 348 m³/min | フレックスマルチ 冷暖切換 高効率TSシリーズ 室外ユニット | RAS-GP670TS | 384 kg | 200 V | 3φ | 1600x765x1755 mm | 12.7 mm | 28.58 mm | 0.47x2 kW | 12.3x2 kW | 日立ジョンソンコントロールズ空調株式会社 | https://www.hitachi-gls.co.jp/kentatsu/search/detail/RAS-GP670TS/2345 | 87 dB | 87 dB | ー | 87.2 A | 66.5 A | 27.8 kW | 27.8 kW | 21.2 kW | 21.2 kW | 348 m³/min | 67.0 kW | 77.5 kW
|  |  |  | 機器・器具 / 空調機 | 空調機 | マルチ形パッケージエアコン(室外機) | マルチ形PAC室外機(空冷HP)[室外機] | フレックスマルチ 冷暖切換 高効率TSシリーズ 室外ユニット | RAS-GP730TS |  | 日立ジョンソンコントロールズ空調株式会社 | HITACHI-GLS_RAS-GP730TS\Folder\Item |  |  |  |  | 375 m³/min | フレックスマルチ 冷暖切換 高効率TSシリーズ 室外ユニット | RAS-GP730TS | 384 kg | 200 V | 3φ | 1600x765x1755 mm | 15.88 mm | 31.75 mm | 0.58x2 kW | 13.2x2 kW | 日立ジョンソンコントロールズ空調株式会社 | https://www.hitachi-gls.co.jp/kentatsu/search/detail/RAS-GP730TS/2345 | 89 dB | 89 dB | ー | 93.8 A | 75.3 A | 29.9 kW | 29.9 kW | 24.0 kW | 24.0 kW | 375 m³/min | 73.0 kW | 82.5 kW
|  |  |  | 機器・器具 / 空調機 | 空調機 | マルチ形パッケージエアコン(室外機) | マルチ形PAC室外機(空冷HP)[室外機] | フレックスマルチ 冷暖切換 高効率TSシリーズ 室外ユニット | RAS-GP775TS |  | 日立ジョンソンコントロールズ空調株式会社 | HITACHI-GLS_RAS-GP775TS\Folder\Item |  |  |  |  | 245+198 m³/min | フレックスマルチ 冷暖切換 高効率TSシリーズ 室外ユニット | RAS-GP775TS | 266+210 kg | 200 V | 3φ | 2180x765x1755 mm | 15.88 mm | 31.75 mm | (0.34x2)+(0.43) kW | (14.3)+(9.32) kW | 日立ジョンソンコントロールズ空調株式会社 | https://www.hitachi-gls.co.jp/kentatsu/search/detail/RAS-GP775TS/2345 | 87 dB | 87 dB | ー | 82.8 A | 80.0 A | 26.4 kW | 26.4 kW | 25.5 kW | 25.5 kW | 245+198 m³/min | 77.5 kW | 90.0 kW
|  |  |  | 機器・器具 / 空調機 | 空調機 | マルチ形パッケージエアコン(室外機) | マルチ形PAC室外機(空冷HP)[室外機] | フレックスマルチ 冷暖切換 高効率TSシリーズ 室外ユニット | RAS-GP850TS |  | 日立ジョンソンコントロールズ空調株式会社 | HITACHI-GLS_RAS-GP850TS\Folder\Item |  |  |  |  | 255+198 m³/min | フレックスマルチ 冷暖切換 高効率TSシリーズ 室外ユニット | RAS-GP850TS | 266+210 kg | 200 V | 3φ | 2180x765x1755 mm | 15.88 mm | 31.75 mm | (0.38x2)+(0.43) kW | (16.1)+(9.32) kW | 日立ジョンソンコントロールズ空調株式会社 | https://www.hitachi-gls.co.jp/kentatsu/search/detail/RAS-GP850TS/2345 | 88 dB | 88 dB | ー | 93.8 A | 87.9 A | 29.9 kW | 29.9 kW | 28.0 kW | 28.0 kW | 255+198 m³/min | 85.0 kW | 95.0 kW
|  |  |  | 機器・器具 / 空調機 | 空調機 | マルチ形パッケージエアコン(室外機) | マルチ形PAC室外機(空冷HP)[室外機] | フレックスマルチ 冷暖切換 高効率TSシリーズ 室外ユニット | RAS-GP900TS |  | 日立ジョンソンコントロールズ空調株式会社 | HITACHI-GLS_RAS-GP900TS\Folder\Item |  |  |  |  | 255+231 m³/min | フレックスマルチ 冷暖切換 高効率TSシリーズ 室外ユニット | RAS-GP900TS | 266+265 kg | 200 V | 3φ | 2440x765x1755 mm | 15.88 mm | 31.75 mm | (0.38x2)+(0.30x2) kW | (16.1)+(12.2) kW | 日立ジョンソンコントロールズ空調株式会社 | https://www.hitachi-gls.co.jp/kentatsu/search/detail/RAS-GP900TS/2345 | 88 dB | 88 dB | ー | 96.3 A | 97.6 A | 30.7 kW | 30.7 kW | 31.1 kW | 31.1 kW | 255+231 m³/min | 90.0 kW | 100 kW
|  |  |  | 機器・器具 / 空調機 | 空調機 | マルチ形パッケージエアコン(室外機) | マルチ形PAC室外機(空冷HP)[室外機] | フレックスマルチ 冷暖切換 高効率TSシリーズ 室外ユニット | RAS-GP950TS |  | 日立ジョンソンコントロールズ空調株式会社 | HITACHI-GLS_RAS-GP950TS\Folder\Item |  |  |  |  | 255+245 m³/min | フレックスマルチ 冷暖切換 高効率TSシリーズ 室外ユニット | RAS-GP950TS | 266+266 kg | 200 V | 3φ | 2440x765x1755 mm | 15.88 mm | 31.75 mm | (0.38x2)+(0.34x2) kW | (16.1)+(14.3) kW | 日立ジョンソンコントロールズ空調株式会社 | https://www.hitachi-gls.co.jp/kentatsu/search/detail/RAS-GP950TS/2345 | 89 dB | 89 dB | ー | 102.3 A | 105.1 A | 32.6 kW | 32.6 kW | 33.5 kW | 33.5 kW | 255+245 m³/min | 95.0 kW | 106 kW
|  |  |  | 機器・器具 / 空調機 | 空調機 | マルチ形パッケージエアコン(室外機) | マルチ形PAC室外機(空冷HP)[室外機] | フレックスマルチ 冷暖切換 高効率TSシリーズ 室外ユニット | RAS-GP1000TS |  | 日立ジョンソンコントロールズ空調株式会社 | HITACHI-GLS_RAS-GP1000TS\Folder\Item |  |  |  |  | 255x2 m³/min | フレックスマルチ 冷暖切換 高効率TSシリーズ 室外ユニット | RAS-GP1000TS | 266x2 kg | 200 V | 3φ | 2440x765x1755 mm | 15.88 mm | 38.1 mm | (0.38x2)x2 kW | (16.1)x2 kW | 日立ジョンソンコントロールズ空調株式会社 | https://www.hitachi-gls.co.jp/kentatsu/search/detail/RAS-GP1000TS/2345 | 89 dB | 89 dB | ー | 114.8 A | 107.9 A | 36.6 kW | 36.6 kW | 34.4 kW | 34.4 kW | 255x2 m³/min | 100 kW | 112 kW
|  |  |  | 機器・器具 / 空調機 | 空調機 | マルチ形パッケージエアコン(室外機) | マルチ形PAC室外機(空冷HP)[室外機] | フレックスマルチ 冷暖切換 高効率TSシリーズ 室外ユニット | RAS-GP1060TS |  | 日立ジョンソンコントロールズ空調株式会社 | HITACHI-GLS_RAS-GP1060TS\Folder\Item |  |  |  |  | 329+245 m³/min | フレックスマルチ 冷暖切換 高効率TSシリーズ 室外ユニット | RAS-GP1060TS | 352+266 kg | 200 V | 3φ | 2830x765x1755 mm | 15.88 mm | 38.1 mm | (0.4x2)+(0.34x2) kW | (9.61x2)+(14.3) kW | 日立ジョンソンコントロールズ空調株式会社 | https://www.hitachi-gls.co.jp/kentatsu/search/detail/RAS-GP1060TS/2345 | 88 dB | 88 dB | ー | 111.4 A | 115.8 A | 35.5 kW | 35.5 kW | 36.9 kW | 36.9 kW | 329+245 m³/min | 106 kW | 118 kW
|  |  |  | 機器・器具 / 空調機 | 空調機 | マルチ形パッケージエアコン(室外機) | マルチ形PAC室外機(空冷HP)[室外機] | フレックスマルチ 冷暖切換 高効率TSシリーズ 室外ユニット | RAS-GP1120TS |  | 日立ジョンソンコントロールズ空調株式会社 | HITACHI-GLS_RAS-GP1120TS\Folder\Item |  |  |  |  | 329+255 m³/min | フレックスマルチ 冷暖切換 高効率TSシリーズ 室外ユニット | RAS-GP1120TS | 352+266 kg | 200 V | 3φ | 2830x765x1755 mm | 15.88 mm | 38.1 mm | (0.4x2)+(0.38x2) kW | (9.61x2)+(16.1) kW | 日立ジョンソンコントロールズ空調株式会社 | https://www.hitachi-gls.co.jp/kentatsu/search/detail/RAS-GP1120TS/2345 | 89 dB | 89 dB | ー | 125.8 A | 120.8 A | 40.1 kW | 40.1 kW | 38.5 kW | 38.5 kW | 329+255 m³/min | 112 kW | 125 kW
|  |  |  | 機器・器具 / 空調機 | 空調機 | マルチ形パッケージエアコン(室外機) | マルチ形PAC室外機(空冷HP)[室外機] | フレックスマルチ 冷暖切換 高効率TSシリーズ 室外ユニット | RAS-GP1180TS |  | 日立ジョンソンコントロールズ空調株式会社 | HITACHI-GLS_RAS-GP1180TS\Folder\Item |  |  |  |  | 348+255 m³/min | フレックスマルチ 冷暖切換 高効率TSシリーズ 室外ユニット | RAS-GP1180TS | 384+266 kg | 200 V | 3φ | 2830x765x1755 mm | 15.88 mm | 38.1 mm | (0.47x2)+(0.38x2) kW | (12.3x2)+(16.1) kW | 日立ジョンソンコントロールズ空調株式会社 | https://www.hitachi-gls.co.jp/kentatsu/search/detail/RAS-GP1180TS/2345 | 90 dB | 90 dB | ー | 141.5 A | 122.7 A | 45.1 kW | 45.1 kW | 39.1 kW | 39.1 kW | 348+255 m³/min | 118 kW | 132 kW
|  |  |  | 機器・器具 / 空調機 | 空調機 | マルチ形パッケージエアコン(室外機) | マルチ形PAC室外機(空冷HP)[室外機] | フレックスマルチ 冷暖切換 高効率TSシリーズ 室外ユニット | RAS-GP1220TS |  | 日立ジョンソンコントロールズ空調株式会社 | HITACHI-GLS_RAS-GP1220TS\Folder\Item |  |  |  |  | 329x2 m³/min | フレックスマルチ 冷暖切換 高効率TSシリーズ 室外ユニット | RAS-GP1220TS | 352x2 kg | 200 V | 3φ | 3220x765x1755 mm | 15.88 mm | 38.1 mm | (0.4x2)x2 Kw | (9.61x2)x2 kW | 日立ジョンソンコントロールズ空調株式会社 | https://www.hitachi-gls.co.jp/kentatsu/search/detail/RAS-GP1220TS/2345 | 88 dB | 88 dB | ー | 140.9 A | 129.3 A | 44.9 kW | 44.9 kW | 41.2 kW | 41.2 kW | 329x2 m³/min | 122 kW | 140 kW
|  |  |  | 機器・器具 / 空調機 | 空調機 | マルチ形パッケージエアコン(室外機) | マルチ形PAC室外機(空冷HP)[室外機] | フレックスマルチ 冷暖切換 高効率TSシリーズ 室外ユニット | RAS-GP1280TS |  | 日立ジョンソンコントロールズ空調株式会社 | HITACHI-GLS_RAS-GP1280TS\Folder\Item |  |  |  |  | 348+329 m³/min | フレックスマルチ 冷暖切換 高効率TSシリーズ 室外ユニット | RAS-GP1280TS | 384+352 kg | 200 V | 3φ | 3220x765x1755 mm | 15.88 mm | 38.1 mm | (0.47x2)+(0.4x2) kW | (12.3x2)+(9.61x2) kW | 日立ジョンソンコントロールズ空調株式会社 | https://www.hitachi-gls.co.jp/kentatsu/search/detail/RAS-GP1280TS/2345 | 89 dB | 89 dB | ー | 152.5 A | 131.2 A | 48.6 kW | 48.6 kW | 41.8 kW | 41.8 kW | 348+329 m³/min | 128 kW | 145 kW
|  |  |  | 機器・器具 / 空調機 | 空調機 | マルチ形パッケージエアコン(室外機) | マルチ形PAC室外機(空冷HP)[室外機] | フレックスマルチ 冷暖切換 高効率TSシリーズ 室外ユニット | RAS-GP1360TS |  | 日立ジョンソンコントロールズ空調株式会社 | HITACHI-GLS_RAS-GP1360TS\Folder\Item |  |  |  |  | 348x2 m³/min | フレックスマルチ 冷暖切換 高効率TSシリーズ 室外ユニット | RAS-GP1360TS | 384x2 kg | 200 V | 3φ | 3220x765x1755 mm | 15.88 mm | 38.1 mm | (0.47x2)x2 kW | (12.3x2)x2 kW | 日立ジョンソンコントロールズ空調株式会社 | https://www.hitachi-gls.co.jp/kentatsu/search/detail/RAS-GP1360TS/2345 | 90 dB | 90 dB | ー | 163.5 A | 137.1 A | 52.1 kW | 52.1 kW | 43.7 kW | 43.7 kW | 348x2 m³/min | 136 kW | 150 kW
|  |  |  | 機器・器具 / 空調機 | 空調機 | マルチ形パッケージエアコン(室外機) | マルチ形PAC室外機(空冷HP)[室外機] | フレックスマルチ 冷暖切換 高効率TSシリーズ 室外ユニット | RAS-GP1400TS |  | 日立ジョンソンコントロールズ空調株式会社 | HITACHI-GLS_RAS-GP1400TS\Folder\Item |  |  |  |  | 255x2+231 m³/min | フレックスマルチ 冷暖切換 高効率TSシリーズ 室外ユニット | RAS-GP1400TS | 266x2+265 kg | 200 V | 3φ | 3670x765x1755 mm | 15.88 mm | 38.1 mm | (0.38x2)x2+(0.3x2) kW | (16.1)x2+(12.2) kW | 日立ジョンソンコントロールズ空調株式会社 | https://www.hitachi-gls.co.jp/kentatsu/search/detail/RAS-GP1400TS/2345 | 90 dB | 90 dB | ー | 151.9 A | 151.6 A | 48.4 kW | 48.4 kW | 48.3 kW | 48.3 kW | 255x2+231 m³/min | 140 kW | 155 kW
|  |  |  | 機器・器具 / 空調機 | 空調機 | マルチ形パッケージエアコン(室外機) | マルチ形PAC室外機(空冷HP)[室外機] | フレックスマルチ 冷暖切換 高効率TSシリーズ 室外ユニット | RAS-GP1450TS |  | 日立ジョンソンコントロールズ空調株式会社 | HITACHI-GLS_RAS-GP1450TS\Folder\Item |  |  |  |  | 255x2+245 m³/min | フレックスマルチ 冷暖切換 高効率TSシリーズ 室外ユニット | RAS-GP1450TS | 266x2+266 kg | 200 V | 3φ | 3670x765x1755 mm | 15.88 mm | 38.1 mm | (0.38x2)x2+(0.34x2) kW | (16.1)x2+(14.3) kW | 日立ジョンソンコントロールズ空調株式会社 | https://www.hitachi-gls.co.jp/kentatsu/search/detail/RAS-GP1450TS/2345 | 90 dB | 90 dB | ー | 155.9 A | 159.1 A | 49.7 kW | 49.7 kW | 50.7 kW | 50.7 kW | 255x2+245 m³/min | 145 kW | 160 kW
|  |  |  | 機器・器具 / 空調機 | 空調機 | マルチ形パッケージエアコン(室外機) | マルチ形PAC室外機(空冷HP)[室外機] | フレックスマルチ 冷暖切換 高効率TSシリーズ 室外ユニット | RAS-GP1500TS |  | 日立ジョンソンコントロールズ空調株式会社 | HITACHI-GLS_RAS-GP1500TS\Folder\Item |  |  |  |  | 255x3 m³/min | フレックスマルチ 冷暖切換 高効率TSシリーズ 室外ユニット | RAS-GP1500TS | 266x3 kg | 200 V | 3φ | 3670x765x1755 mm | 15.88 mm | 38.1 mm | (0.38x2)x3 kW | (16.1)x3 kW | 日立ジョンソンコントロールズ空調株式会社 | https://www.hitachi-gls.co.jp/kentatsu/search/detail/RAS-GP1500TS/2345 | 91 dB | 91 dB | ー | 166.3 A | 161.9 A | 53.0 kW | 53.0 kW | 51.6 kW | 51.6 kW | 255x3 m³/min | 150 kW | 165 kW
高効率TZシリーズ
[17 empty] | 暖房風量(50Hz/60Hz) | 製品名 | 型式 | 製品質量 | 電源電圧 | 電源相 | 外形寸法(幅×奥行き×高さ) | 液配管径 | ガス配管径 | 送風機電動機出力 | 圧縮機電動機出力 | 製造元 | URL | 暖房騒音(50Hz/60Hz) | 冷房騒音(50Hz/60Hz) | 始動電流(50Hz/60Hz) | 暖房運転電流 | 冷房運転電流 | 暖房消費電力(60Hz) | 暖房消費電力(50Hz) | 冷房消費電力(60Hz) | 冷房消費電力(50Hz) | 冷房風量(50Hz/60Hz) | 冷房能力 | 暖房能力
|  |  |  | 機器・器具 / 空調機 | 空調機 | マルチ形パッケージエアコン(室外機) | マルチ形PAC室外機(空冷HP)[室外機] | フレックスマルチ 冷暖切換 高効率TZシリーズ 室外ユニット | RAS-GP224TZ |  | 日立ジョンソンコントロールズ空調株式会社 | HITACHI-GLS_RAS-GP224TZ\Folder\Item |  |  |  |  | 180 m³/min | フレックスマルチ 冷暖切換 高効率TZシリーズ 室外ユニット | RAS-GP224TZ | 258 kg | 200 V | 3φ | 1210x765x1755 mm | 9.52 mm | 19.05 mm | 0.16x2 kW | 4.44 kW | 日立ジョンソンコントロールズ空調株式会社 | https://www.hitachi-gls.co.jp/kentatsu/search/detail/RAS-GP224TZ/2346 | 76 dB | 76 dB | ー | 16.4 A | 15.7 A | 5.23 kW | 5.23 kW | 5.00 kW | 5.00 kW | 180 m³/min | 22.4 kW | 25.0 kW
|  |  |  | 機器・器具 / 空調機 | 空調機 | マルチ形パッケージエアコン(室外機) | マルチ形PAC室外機(空冷HP)[室外機] | フレックスマルチ 冷暖切換 高効率TZシリーズ 室外ユニット | RAS-GP280TZ |  | 日立ジョンソンコントロールズ空調株式会社 | HITACHI-GLS_RAS-GP280TZ\Folder\Item |  |  |  |  | 256 m³/min | フレックスマルチ 冷暖切換 高効率TZシリーズ 室外ユニット | RAS-GP280TZ | 352 kg | 200 V | 3φ | 1600x765x1755 mm | 12.7 mm | 25.4 mm | 0.21x2 kW | 3.04x2 kW | 日立ジョンソンコントロールズ空調株式会社 | https://www.hitachi-gls.co.jp/kentatsu/search/detail/RAS-GP280TZ/2346 | 75 dB | 75 dB | ー | 23.3 A | 21.7 A | 7.27 kW | 7.27 kW | 6.78 kW | 6.78 kW | 256 m³/min | 28.0 kW | 31.5 kW
|  |  |  | 機器・器具 / 空調機 | 空調機 | マルチ形パッケージエアコン(室外機) | マルチ形PAC室外機(空冷HP)[室外機] | フレックスマルチ 冷暖切換 高効率TZシリーズ 室外ユニット | RAS-GP335TZ |  | 日立ジョンソンコントロールズ空調株式会社 | HITACHI-GLS_RAS-GP335TZ\Folder\Item |  |  |  |  | 138x2 m³/min | フレックスマルチ 冷暖切換 高効率TZシリーズ 室外ユニット | RAS-GP335TZ | 208x2 kg | 200 V | 3φ | 1920x765x1755 mm | 12.7 mm | 25.4 mm | 0.16x2 kW | 3.23x2 kW | 日立ジョンソンコントロールズ空調株式会社 | https://www.hitachi-gls.co.jp/kentatsu/search/detail/RAS-GP335TZ/2346 | 80 dB | 80 dB | ー | 26.9 A | 24.1 A | 8.38 kW | 8.38 kW | 7.50 kW | 7.50 kW | 138x2 m³/min | 33.5 kW | 37.5 kW
|  |  |  | 機器・器具 / 空調機 | 空調機 | マルチ形パッケージエアコン(室外機) | マルチ形PAC室外機(空冷HP)[室外機] | フレックスマルチ 冷暖切換 高効率TZシリーズ 室外ユニット | RAS-GP400TZ |  | 日立ジョンソンコントロールズ空調株式会社 | HITACHI-GLS_RAS-GP400TZ\Folder\Item |  |  |  |  | 180+138 m³/min | フレックスマルチ 冷暖切換 高効率TZシリーズ 室外ユニット | RAS-GP400TZ | 258+208 kg | 200 V | 3φ | 2180x765x1755 mm | 12.7 mm | 25.4 mm | (0.16x2)+0.16 kW | 4.44+3.35 kW | 日立ジョンソンコントロールズ空調株式会社 | https://www.hitachi-gls.co.jp/kentatsu/search/detail/RAS-GP400TZ/2346 | 80 dB | 80 dB | ー | 31.4 A | 29.3 A | 9.80 kW | 9.80 kW | 9.14 kW | 9.14 kW | 180+138 m³/min | 40.0 kW | 45.0 kW
|  |  |  | 機器・器具 / 空調機 | 空調機 | マルチ形パッケージエアコン(室外機) | マルチ形PAC室外機(空冷HP)[室外機] | フレックスマルチ 冷暖切換 高効率TZシリーズ 室外ユニット | RAS-GP450TZ |  | 日立ジョンソンコントロールズ空調株式会社 | HITACHI-GLS_RAS-GP450TZ\Folder\Item |  |  |  |  | 180x2 m³/min | フレックスマルチ 冷暖切換 高効率TZシリーズ 室外ユニット | RAS-GP450TZ | 258x2 kg | 200 V | 3φ | 2440x765x1755 mm | 12.7 mm | 28.58 mm | (0.16x2)x2 kW | 4.44x2 kW | 日立ジョンソンコントロールズ空調株式会社 | https://www.hitachi-gls.co.jp/kentatsu/search/detail/RAS-GP450TZ/2346 | 80 dB | 80 dB | ー | 32.9 A | 32.0 A | 10.5 kW | 10.5 kW | 10.2 kW | 10.2 kW | 180x2 m³/min | 45.0 kW | 50.0 kW
|  |  |  | 機器・器具 / 空調機 | 空調機 | マルチ形パッケージエアコン(室外機) | マルチ形PAC室外機(空冷HP)[室外機] | フレックスマルチ 冷暖切換 高効率TGシリーズ 室外ユニット | RAS-GP500TZ |  | 日立ジョンソンコントロールズ空調株式会社 | HITACHI-GLS_RAS-GP500TZ\Folder\Item |  |  |  |  | 256+180 m³/min | フレックスマルチ 冷暖切換 高効率TZシリーズ 室外ユニット | RAS-GP500TZ | 352+258 kg | 200 V | 3φ | 2830x765x1755 mm | 12.7 mm | 28.58 mm | (0.21x2)+(0.16x2)x2 kW | (3.04x2)+(4.44) kW | 日立ジョンソンコントロールズ空調株式会社 | https://www.hitachi-gls.co.jp/kentatsu/search/detail/RAS-GP500TZ/2346 | 79 dB | 79 dB | ー | 39.5 A | 37.5 A | 12.3 kW | 12.3 kW | 11.7 kW | 11.7 kW | 256+180 m³/min | 50.0 kW | 56.0 kW
|  |  |  | 機器・器具 / 空調機 | 空調機 | マルチ形パッケージエアコン(室外機) | マルチ形PAC室外機(空冷HP)[室外機] | フレックスマルチ 冷暖切換 高効率TGシリーズ 室外ユニット | RAS-GP560TZ |  | 日立ジョンソンコントロールズ空調株式会社 | HITACHI-GLS_RAS-GP560TZ\Folder\Item |  |  |  |  | 256x2 m³/min | フレックスマルチ 冷暖切換 高効率TZシリーズ 室外ユニット | RAS-GP560TZ | 352x2 kg | 200 V | 3φ | 3220x765x1755 mm | 12.7 mm | 28.58 mm | (0.21x2)x2 kW | (3.04x2)x2 kW | 日立ジョンソンコントロールズ空調株式会社 | https://www.hitachi-gls.co.jp/kentatsu/search/detail/RAS-GP560TZ/2346 | 79 dB | 79 dB | ー | 46.8 A | 43.6 A | 14.6 kW | 14.6 kW | 13.6 kW | 13.6 kW | 256x2 m³/min | 56.0 kW | 63.0 kW
|  |  |  | 機器・器具 / 空調機 | 空調機 | マルチ形パッケージエアコン(室外機) | マルチ形PAC室外機(空冷HP)[室外機] | フレックスマルチ 冷暖切換 高効率TGシリーズ 室外ユニット | RAS-GP615TZ |  | 日立ジョンソンコントロールズ空調株式会社 | HITACHI-GLS_RAS-GP615TZ\Folder\Item |  |  |  |  | 296+256 m³/min | フレックスマルチ 冷暖切換 高効率TZシリーズ 室外ユニット | RAS-GP615TZ | 352+352 kg | 200 V | 3φ | 3220x765x1755 mm | 12.7 mm | 28.58 mm | (0.24x2)+(0.21x2) kW | (3.55x2)+(3.04x2) kW | 日立ジョンソンコントロールズ空調株式会社 | https://www.hitachi-gls.co.jp/kentatsu/search/detail/RAS-GP615TZ/2346 | 81 dB | 81 dB | ー | 50.4 A | 46.5 A | 15.7 kW | 15.7 kW | 14.5 kW | 14.5 kW | 296+256 m³/min | 61.5 kW | 69.0 kW
|  |  |  | 機器・器具 / 空調機 | 空調機 | マルチ形パッケージエアコン(室外機) | マルチ形PAC室外機(空冷HP)[室外機] | フレックスマルチ 冷暖切換 高効率TZシリーズ 室外ユニット | RAS-GP670TZ |  | 日立ジョンソンコントロールズ空調株式会社 | HITACHI-GLS_RAS-GP670TZ\Folder\Item |  |  |  |  | 292x2 m³/min | フレックスマルチ 冷暖切換 高効率TZシリーズ 室外ユニット | RAS-GP670TZ | 352x2 kg | 200 V | 3φ | 3220x765x1755 mm | 12.7 mm | 28.58 mm | (0.24x2)x2 kW | (3.55x2)x2 kW | 日立ジョンソンコントロールズ空調株式会社 | https://www.hitachi-gls.co.jp/kentatsu/search/detail/RAS-GP670TZ/2346 | 82 dB | 82 dB | ー | 57.7 A | 49.1 A | 18.0 kW | 18.0 kW | 15.3 kW | 15.3 kW | 292x2 m³/min | 67.0 kW | 77.5 kW
|  |  |  | 機器・器具 / 空調機 | 空調機 | マルチ形パッケージエアコン(室外機) | マルチ形PAC室外機(空冷HP)[室外機] | フレックスマルチ 冷暖切換 高効率TGシリーズ 室外ユニット | RAS-GP730TZ |  | 日立ジョンソンコントロールズ空調株式会社 | HITACHI-GLS_RAS-GP730TZ\Folder\Item |  |  |  |  | 256+180x2 m³/min | フレックスマルチ 冷暖切換 高効率TZシリーズ 室外ユニット | RAS-GP730TZ | 352+258x2 kg | 200 V | 3φ | 4060x765x1755 mm | 15.88 mm | 31.75 mm | (0.21x2)+(0.16x2)x2 kW | (3.04x2)+(4.44)x2 kW | 日立ジョンソンコントロールズ空調株式会社 | https://www.hitachi-gls.co.jp/kentatsu/search/detail/RAS-GP730TZ/2346 | 81 dB | 81 dB | ー | 59.0 A | 54.5 A | 18.4 kW | 18.4 kW | 17.0 kW | 17.0 kW | 256+180x2 m³/min | 73.0 kW | 82.5 kW
|  |  |  | 機器・器具 / 空調機 | 空調機 | マルチ形パッケージエアコン(室外機) | マルチ形PAC室外機(空冷HP)[室外機] | フレックスマルチ 冷暖切換 高効率TGシリーズ 室外ユニット | RAS-GP775TZ |  | 日立ジョンソンコントロールズ空調株式会社 | HITACHI-GLS_RAS-GP775TZ\Folder\Item |  |  |  |  | 256x2+180 m³/min | フレックスマルチ 冷暖切換 高効率TZシリーズ 室外ユニット | RAS-GP775TZ | 352x2+258 kg | 200 V | 3φ | 4450x765x1755 mm | 15.88 mm | 31.75 mm | (0.21x2)x2+(0.16x2) kW | (3.04x2)x2+(4.44) kW | 日立ジョンソンコントロールズ空調株式会社 | https://www.hitachi-gls.co.jp/kentatsu/search/detail/RAS-GP775TZ/2346 | 81 dB | 81 dB | ー | 66.7 A | 58.7 A | 20.8 kW | 20.8 kW | 18.3 kW | 18.3 kW | 256x2+180 m³/min | 77.5 kW | 90.0 kW
|  |  |  | 機器・器具 / 空調機 | 空調機 | マルチ形パッケージエアコン(室外機) | マルチ形PAC室外機(空冷HP)[室外機] | フレックスマルチ 冷暖切換 高効率TGシリーズ 室外ユニット | RAS-GP850TZ |  | 日立ジョンソンコントロールズ空調株式会社 | HITACHI-GLS_RAS-GP850TZ\Folder\Item |  |  |  |  | 292+256+180 m³/min | フレックスマルチ 冷暖切換 高効率TZシリーズ 室外ユニット | RAS-GP850TZ | 352+352+258kg | 200 V | 3φ | 4450x765x1755 mm | 15.88 mm | 31.75 mm | (0.24x2)+(0.21x2)+(0.16x2) kW | (3.55x2)+(3.04x2)+(4.44) kW | 日立ジョンソンコントロールズ空調株式会社 | https://www.hitachi-gls.co.jp/kentatsu/search/detail/RAS-GP850TZ/2346 | 82 dB | 82 dB | ー | 69.0 A | 64.2 A | 21.5 kW | 21.5 kW | 20.0 kW | 20.0 kW | 292+256+180 m³/min | 85.0 kW | 95.0 kW
|  |  |  | 機器・器具 / 空調機 | 空調機 | マルチ形パッケージエアコン(室外機) | マルチ形PAC室外機(空冷HP)[室外機] | フレックスマルチ 冷暖切換 高効率TZシリーズ 室外ユニット | RAS-GP900TZ |  | 日立ジョンソンコントロールズ空調株式会社 | HITACHI-GLS_RAS-GP900TZ\Folder\Item |  |  |  |  | 292x2+180 m³/min | フレックスマルチ 冷暖切換 高効率TZシリーズ 室外ユニット | RAS-GP900TZ | 352x2+258 kg | 200 V | 3φ | 4450x765x1755 mm | 15.88 mm | 31.75 mm | (0.24x2)x2+(0.16x2) kW | (3.55x2)x2+(4.44) kW | 日立ジョンソンコントロールズ空調株式会社 | https://www.hitachi-gls.co.jp/kentatsu/search/detail/RAS-GP900TZ/2346 | 83 dB | 83 dB | ー | 70.9 A | 66.4 A | 22.1 kW | 22.1 kW | 20.7 kW | 20.7 kW | 292x2+180 m³/min | 90.0 kW | 100 kW
|  |  |  | 機器・器具 / 空調機 | 空調機 | マルチ形パッケージエアコン(室外機) | マルチ形PAC室外機(空冷HP)[室外機] | フレックスマルチ 冷暖切換 高効率TGシリーズ 室外ユニット | RAS-GP950TZ |  | 日立ジョンソンコントロールズ空調株式会社 | HITACHI-GLS_RAS-GP950TZ\Folder\Item |  |  |  |  | 292x2+256 m³/min | フレックスマルチ 冷暖切換 高効率TZシリーズ 室外ユニット | RAS-GP950TZ | 352x2+352 kg | 200 V | 3φ | 4840x765x1755 mm | 15.88 mm | 31.75 mm | (0.24x2)x2+(0.21x2) kW | (3.55x2)x2+(3.04x2) kW | 日立ジョンソンコントロールズ空調株式会社 | https://www.hitachi-gls.co.jp/kentatsu/search/detail/RAS-GP950TZ/2346 | 83 dB | 83 dB | ー | 76.7 A | 70.9 A | 23.9 kW | 23.9 kW | 22.1 kW | 22.1 kW | 292x2+256 m³/min | 95.0 kW | 106 kW
|  |  |  | 機器・器具 / 空調機 | 空調機 | マルチ形パッケージエアコン(室外機) | マルチ形PAC室外機(空冷HP)[室外機] | フレックスマルチ 冷暖切換 高効率TGシリーズ 室外ユニット | RAS-GP1000TZ |  | 日立ジョンソンコントロールズ空調株式会社 | HITACHI-GLS_RAS-GP1000TZ\Folder\Item |  |  |  |  | 292x3 m³/min | フレックスマルチ 冷暖切換 高効率TZシリーズ 室外ユニット | RAS-GP1000TZ | 352x3 kg | 200 V | 3φ | 4840x765x1755 mm | 15.88 mm | 38.1 mm | (0.24x2)x3 kW | (3.55x2)x3 kW | 日立ジョンソンコントロールズ空調株式会社 | https://www.hitachi-gls.co.jp/kentatsu/search/detail/RAS-GP1000TZ/2346 | 84 dB | 84 dB | ー | 80.5 A | 73.1 A | 25.1 kW | 25.1 kW | 22.8 kW | 22.8 kW | 292x3 m³/min | 100 kW | 112 kW
冷暖同時タイプ
高効率TGXシリーズ
[17 empty] | 暖房風量(50Hz/60Hz) | 製品名 | 型式 | 製品質量 | 電源電圧 | 電源相 | 外形寸法(幅×奥行き×高さ) | 液配管径 | ガス配管径(低圧/高低圧) | 送風機電動機出力 | 圧縮機電動機出力 | 製造元 | URL | 暖房騒音(50Hz/60Hz) | 冷房騒音(50Hz/60Hz) | 始動電流(50Hz/60Hz) | 暖房運転電流 | 冷房運転電流 | 暖房消費電力(60Hz) | 暖房消費電力(50Hz) | 冷房消費電力(60Hz) | 冷房消費電力(50Hz) | 冷房風量(50Hz/60Hz) | 冷房能力 | 暖房能力
|  |  |  | 機器・器具 / 空調機 | 空調機 | マルチ形パッケージエアコン(室外機) | マルチ形PAC室外機(空冷HP)[室外機] | フレックスマルチ 冷暖同時 高効率TGXシリーズ 室外ユニット | RAS-AP140TGX |  | 日立ジョンソンコントロールズ空調株式会社 | HITACHI-GLS_RAS-AP140TGX\Folder\Item |  |  |  |  | 154 m³/min | フレックスマルチ 冷暖同時 高効率TGXシリーズ 室外ユニット | RAS-AP140TGX | 197 kg | 200 V | 3φ | 950x765x1755 mm | 9.52 mm | 15.88/12.7 mm | 0.19 kW | 2.68 kW | 日立ジョンソンコントロールズ空調株式会社 | https://www.hitachi-gls.co.jp/kentatsu/search/detail/RAS-AP140TGX/381 | 75 dB | 75 dB | ー | 9.7 A | 10.2 A | 3.02 kW | 3.02 kW | 3.19 kW | 3.19 kW | 154 m³/min | 14.0 kW | 16.0 kW
|  |  |  | 機器・器具 / 空調機 | 空調機 | マルチ形パッケージエアコン(室外機) | マルチ形PAC室外機(空冷HP)[室外機] | フレックスマルチ 冷暖同時 高効率TGXシリーズ 室外ユニット | RAS-AP160TGX |  | 日立ジョンソンコントロールズ空調株式会社 | HITACHI-GLS_RAS-AP160TGX\Folder\Item |  |  |  |  | 175 m³/min | フレックスマルチ 冷暖同時 高効率TGXシリーズ 室外ユニット | RAS-AP160TGX | 197 kg | 200 V | 3φ | 950x765x1755 mm | 9.52 mm | 19.05/15.88 mm | 0.26 kW | 3.11 kW | 日立ジョンソンコントロールズ空調株式会社 | https://www.hitachi-gls.co.jp/kentatsu/search/detail/RAS-AP160TGX/381 | 79 dB | 79 dB | ー | 11.5 A | 12.0 A | 3.59 kW | 3.59 kW | 3.74 kW | 3.74 kW | 175 m³/min | 16.0 kW | 18.0 kW
|  |  |  | 機器・器具 / 空調機 | 空調機 | マルチ形パッケージエアコン(室外機) | マルチ形PAC室外機(空冷HP)[室外機] | フレックスマルチ 冷暖同時 高効率TGXシリーズ 室外ユニット | RAS-AP224TGX |  | 日立ジョンソンコントロールズ空調株式会社 | HITACHI-GLS_RAS-AP224TGX\Folder\Item |  |  |  |  | 185 m³/min | フレックスマルチ 冷暖同時 高効率TGXシリーズ 室外ユニット | RAS-AP224TGX | 262 kg | 200 V | 3φ | 1210x765x1755 mm | 9.52 mm | 19.05/15.88 mm | 0.16x2 kW | 4.86 kW | 日立ジョンソンコントロールズ空調株式会社 | https://www.hitachi-gls.co.jp/kentatsu/search/detail/RAS-AP224TGX/381 | 78 dB | 78 dB | ー | 17.3 A | 17.9 A | 5.52 kW | 5.52 kW | 5.69 kW | 5.69 kW | 185 m³/min | 22.4 kW | 25.0 kW
|  |  |  | 機器・器具 / 空調機 | 空調機 | マルチ形パッケージエアコン(室外機) | マルチ形PAC室外機(空冷HP)[室外機] | フレックスマルチ 冷暖同時 高効率TGXシリーズ 室外ユニット | RAS-AP280TGX |  | 日立ジョンソンコントロールズ空調株式会社 | HITACHI-GLS_RAS-AP280TGX\Folder\Item |  |  |  |  | 219 m³/min | フレックスマルチ 冷暖同時 高効率TGXシリーズ 室外ユニット | RAS-AP280TGX | 262 kg | 200 V | 3φ | 1210x765x1755 mm | 9.52 mm | 22.2/19.05 mm | 0.24x2 kW | 6.92 kW | 日立ジョンソンコントロールズ空調株式会社 | https://www.hitachi-gls.co.jp/kentatsu/search/detail/RAS-AP280TGX/381 | 81 dB | 81 dB | ー | 24.3 A | 25.4 A | 7.73 kW | 7.73 kW | 8.08 kW | 8.08 kW | 219 m³/min | 28.0 kW | 31.5 kW
|  |  |  | 機器・器具 / 空調機 | 空調機 | マルチ形パッケージエアコン(室外機) | マルチ形PAC室外機(空冷HP)[室外機] | フレックスマルチ 冷暖同時 高効率TGXシリーズ 室外ユニット | RAS-AP335TGX |  | 日立ジョンソンコントロールズ空調株式会社 | HITACHI-GLS_RAS-AP335TGX\Folder\Item |  |  |  |  | 219 m³/min | フレックスマルチ 冷暖同時 高効率TGXシリーズ 室外ユニット | RAS-AP335TGX | 267 kg | 200 V | 3φ | 1210x765x1755 mm | 12.7 mm | 25.4/22.2 mm | 0.24x2 kW | 8.35 kW | 日立ジョンソンコントロールズ空調株式会社 | https://www.hitachi-gls.co.jp/kentatsu/search/detail/RAS-AP335TGX/381 | 83 dB | 83 dB | ー | 27.8 A | 30.2 A | 8.86 kW | 8.86 kW | 9.64 kW | 9.64 kW | 219 m³/min | 33.5 kW | 37.5 kW
|  |  |  | 機器・器具 / 空調機 | 空調機 | マルチ形パッケージエアコン(室外機) | マルチ形PAC室外機(空冷HP)[室外機] | フレックスマルチ 冷暖同時 高効率TGXシリーズ 室外ユニット | RAS-AP400TGX |  | 日立ジョンソンコントロールズ空調株式会社 | HITACHI-GLS_RAS-AP400TGX\Folder\Item |  |  |  |  | 256 m³/min | フレックスマルチ 冷暖同時 高効率TGXシリーズ 室外ユニット | RAS-AP400TGX | 267 kg | 200 V | 3φ | 1210x765x1755 mm | 12.7 mm | 25.4/22.2 mm | 0.35x2 kW | 10.6 kW | 日立ジョンソンコントロールズ空調株式会社 | https://www.hitachi-gls.co.jp/kentatsu/search/detail/RAS-AP400TGX/381 | 86 dB | 86 dB | ー | 36.4 A | 38.6 A | 11.6 kW | 11.6 kW | 12.3 kW | 12.3 kW | 256 m³/min | 40.0 kW | 45.0 kW
|  |  |  | 機器・器具 / 空調機 | 空調機 | マルチ形パッケージエアコン(室外機) | マルチ形PAC室外機(空冷HP)[室外機] | フレックスマルチ 冷暖同時 高効率TGXシリーズ 室外ユニット | RAS-AP450TGX |  | 日立ジョンソンコントロールズ空調株式会社 | HITACHI-GLS_RAS-AP450TGX\Folder\Item |  |  |  |  | 346 m³/min | フレックスマルチ 冷暖同時 高効率TGXシリーズ 室外ユニット | RAS-AP450TGX | 360 kg | 200 V | 3φ | 1600x765x1755 mm | 12.7 mm | 28.58/22.2 mm | 0.46x2 kW | 5.16x2 kW | 日立ジョンソンコントロールズ空調株式会社 | https://www.hitachi-gls.co.jp/kentatsu/search/detail/RAS-AP450TGX/381 | 84 dB | 84 dB | ー | 37.0 A | 38.9 A | 11.8 kW | 11.8 kW | 12.4 kW | 12.4 kW | 346 m³/min | 45.0 kW | 50.0 kW
|  |  |  | 機器・器具 / 空調機 | 空調機 | マルチ形パッケージエアコン(室外機) | マルチ形PAC室外機(空冷HP)[室外機] | フレックスマルチ 冷暖同時 高効率TGXシリーズ 室外ユニット | RAS-AP500TGX |  | 日立ジョンソンコントロールズ空調株式会社 | HITACHI-GLS_RAS-AP500TGX\Folder\Item |  |  |  |  | 362 m³/min | フレックスマルチ 冷暖同時 高効率TGXシリーズ 室外ユニット | RAS-AP500TGX | 360 kg | 200 V | 3φ | 1600x765x1755 mm | 15.88 mm | 28.58/22.2 mm | 0.52x2 kW | 6.04x2 kW | 日立ジョンソンコントロールズ空調株式会社 | https://www.hitachi-gls.co.jp/kentatsu/search/detail/RAS-AP500TGX/381 | 86 dB | 86 dB | ー | 45.2 A | 44.6 A | 14.4 kW | 14.4 kW | 14.2 kW | 14.2 kW | 362 m³/min | 50.0 kW | 56.0 kW
|  |  |  | 機器・器具 / 空調機 | 空調機 | マルチ形パッケージエアコン(室外機) | マルチ形PAC室外機(空冷HP)[室外機] | フレックスマルチ 冷暖同時 高効率TGXシリーズ 室外ユニット | RAS-AP560TGX |  | 日立ジョンソンコントロールズ空調株式会社 | HITACHI-GLS_RAS-AP560TGX\Folder\Item |  |  |  |  | 219x2 m³/min | フレックスマルチ 冷暖同時 高効率TGXシリーズ 室外ユニット | RAS-AP560TGX | 262x2 kg | 200 V | 3φ | 2440x765x1755 mm | 15.88 mm | 28.58/22.2 mm | (0.24x2)x2 kW | 6.92x2 kW | 日立ジョンソンコントロールズ空調株式会社 | https://www.hitachi-gls.co.jp/kentatsu/search/detail/RAS-AP560TGX/381 | 84 dB | 84 dB | ー | 48.6 A | 50.8 A | 15.5 kW | 15.5 kW | 16.2 kW | 16.2 kW | 219x2 m³/min | 56.0 kW | 63.0 kW
|  |  |  | 機器・器具 / 空調機 | 空調機 | マルチ形パッケージエアコン(室外機) | マルチ形PAC室外機(空冷HP)[室外機] | フレックスマルチ 冷暖同時 高効率TGXシリーズ 室外ユニット | RAS-AP615TGX |  | 日立ジョンソンコントロールズ空調株式会社 | HITACHI-GLS_RAS-AP615TGX\Folder\Item |  |  |  |  | 219+219 m³/min | フレックスマルチ 冷暖同時 高効率TGXシリーズ 室外ユニット | RAS-AP615TGX | 267+262 kg | 200 V | 3φ | 2440x765x1755 mm | 15.88 mm | 28.58/25.4 mm | (0.24x2)+(0.24x2) kW | 8.35+6.92 kW | 日立ジョンソンコントロールズ空調株式会社 | https://www.hitachi-gls.co.jp/kentatsu/search/detail/RAS-AP615TGX/381 | 85 dB | 85 dB | ー | 52.1 A | 55.9 A | 16.6 kW | 16.6 kW | 17.8 kW | 17.8 kW | 219+219 m³/min | 61.5 kW | 69.0 kW
|  |  |  | 機器・器具 / 空調機 | 空調機 | マルチ形パッケージエアコン(室外機) | マルチ形PAC室外機(空冷HP)[室外機] | フレックスマルチ 冷暖同時 高効率TGXシリーズ 室外ユニット | RAS-AP670TGX |  | 日立ジョンソンコントロールズ空調株式会社 | HITACHI-GLS_RAS-AP670TGX\Folder\Item |  |  |  |  | 219x2 m³/min | フレックスマルチ 冷暖同時 高効率TGXシリーズ 室外ユニット | RAS-AP670TGX | 267x2 kg | 200 V | 3φ | 2440x765x1755 mm | 15.88 mm | 28.58/25.4 mm | (0.24x2)x2 kW | 8.35x2 kW | 日立ジョンソンコントロールズ空調株式会社 | https://www.hitachi-gls.co.jp/kentatsu/search/detail/RAS-AP670TGX/381 | 86 dB | 86 dB | ー | 59.6 A | 60.6 A | 19.0 kW | 19.0 kW | 19.3 kW | 19.3 kW | 219x2 m³/min | 67.0 kW | 77.5 kW
|  |  |  | 機器・器具 / 空調機 | 空調機 | マルチ形パッケージエアコン(室外機) | マルチ形PAC室外機(空冷HP)[室外機] | フレックスマルチ 冷暖同時 高効率TGXシリーズ 室外ユニット | RAS-AP730TGX |  | 日立ジョンソンコントロールズ空調株式会社 | HITACHI-GLS_RAS-AP730TGX\Folder\Item |  |  |  |  | 346+219 m³/min | フレックスマルチ 冷暖同時 高効率TGXシリーズ 室外ユニット | RAS-AP730TGX | 360+262 kg | 200 V | 3φ | 2830x765x1755 mm | 19.05 mm | 31.75/25.4 mm | (0.46x2)+(0.24x2) kW | (5.16x2)+6.92 kW | 日立ジョンソンコントロールズ空調株式会社 | https://www.hitachi-gls.co.jp/kentatsu/search/detail/RAS-AP730TGX/381 | 86 dB | 86 dB | ー | 63.1 A | 64.3 A | 20.1 kW | 20.1 kW | 20.5 kW | 20.5 kW | 346+219 m³/min | 73.0 kW | 82.5 kW
|  |  |  | 機器・器具 / 空調機 | 空調機 | マルチ形パッケージエアコン(室外機) | マルチ形PAC室外機(空冷HP)[室外機] | フレックスマルチ 冷暖同時 高効率TGXシリーズ 室外ユニット | RAS-AP775TGX |  | 日立ジョンソンコントロールズ空調株式会社 | HITACHI-GLS_RAS-AP775TGX\Folder\Item |  |  |  |  | 346+219 m³/min | フレックスマルチ 冷暖同時 高効率TGXシリーズ 室外ユニット | RAS-AP775TGX | 360+267 kg | 200 V | 3φ | 2830x765x1755 mm | 19.05 mm | 31.75/28.58 mm | (0.46x2)+(0.24x2) kW | (5.16x2)+8.35 kW | 日立ジョンソンコントロールズ空調株式会社 | https://www.hitachi-gls.co.jp/kentatsu/search/detail/RAS-AP775TGX/381 | 87 dB | 87 dB | ー | 68.7 A | 67.5 A | 21.9 kW | 21.9 kW | 21.5 kW | 21.5 kW | 346+219 m³/min | 77.5 kW | 90.0 kW
|  |  |  | 機器・器具 / 空調機 | 空調機 | マルチ形パッケージエアコン(室外機) | マルチ形PAC室外機(空冷HP)[室外機] | フレックスマルチ 冷暖同時 高効率TGXシリーズ 室外ユニット | RAS-AP850TGX |  | 日立ジョンソンコントロールズ空調株式会社 | HITACHI-GLS_RAS-AP850TGX\Folder\Item |  |  |  |  | 362+219 m³/min | フレックスマルチ 冷暖同時 高効率TGXシリーズ 室外ユニット | RAS-AP850TGX | 360+267 kg | 200 V | 3φ | 2830x765x1755 mm | 19.05 mm | 31.75/28.58 mm | (0.52x2)+(0.24x2) kW | (6.04x2)+8.35 kW | 日立ジョンソンコントロールズ空調株式会社 | https://www.hitachi-gls.co.jp/kentatsu/search/detail/RAS-AP850TGX/381 | 88 dB | 88 dB | ー | 75.3 A | 77.5 A | 24.0 kW | 24.0 kW | 24.7 kW | 24.7 kW | 362+219 m³/min | 85.0 kW | 95.0 kW
|  |  |  | 機器・器具 / 空調機 | 空調機 | マルチ形パッケージエアコン(室外機) | マルチ形PAC室外機(空冷HP)[室外機] | フレックスマルチ 冷暖同時 高効率TGXシリーズ 室外ユニット | RAS-AP900TGX |  | 日立ジョンソンコントロールズ空調株式会社 | HITACHI-GLS_RAS-AP900TGX\Folder\Item |  |  |  |  | 362+256 m³/min | フレックスマルチ 冷暖同時 高効率TGXシリーズ 室外ユニット | RAS-AP900TGX | 360+267 kg | 200 V | 3φ | 2830x765x1755 mm | 19.05 mm | 31.75/28.58 mm | (0.52x2)+(0.35x2) kW | (6.04x2)+10.6 kW | 日立ジョンソンコントロールズ空調株式会社 | https://www.hitachi-gls.co.jp/kentatsu/search/detail/RAS-AP900TGX/381 | 89 dB | 89 dB | ー | 80.0 A | 83.2 A | 25.5 kW | 25.5 kW | 26.5 kW | 26.5 kW | 362+256 m³/min | 90.0 kW | 100.0 kW
|  |  |  | 機器・器具 / 空調機 | 空調機 | マルチ形パッケージエアコン(室外機) | マルチ形PAC室外機(空冷HP)[室外機] | フレックスマルチ 冷暖同時 高効率TGXシリーズ 室外ユニット | RAS-AP950TGX |  | 日立ジョンソンコントロールズ空調株式会社 | HITACHI-GLS_RAS-AP950TGX\Folder\Item |  |  |  |  | 362+346 m³/min | フレックスマルチ 冷暖同時 高効率TGXシリーズ 室外ユニット | RAS-AP950TGX | 360+360 kg | 200 V | 3φ | 3220x765x1755 mm | 19.05 mm | 31.75/28.58 mm | (0.52x2)+(0.46x2) kW | (6.04x2)+(5.16x2) kW | 日立ジョンソンコントロールズ空調株式会社 | https://www.hitachi-gls.co.jp/kentatsu/search/detail/RAS-AP950TGX/381 | 88 dB | 88 dB | ー | 82.2 A | 83.5 A | 26.2 kW | 26.2 kW | 26.6 kW | 26.6 kW | 362+346 m³/min | 95.0 kW | 106.0 kW
|  |  |  | 機器・器具 / 空調機 | 空調機 | マルチ形パッケージエアコン(室外機) | マルチ形PAC室外機(空冷HP)[室外機] | フレックスマルチ 冷暖同時 高効率TGXシリーズ 室外ユニット | RAS-AP1000TGX |  | 日立ジョンソンコントロールズ空調株式会社 | HITACHI-GLS_RAS-AP1000TGX\Folder\Item |  |  |  |  | 362x2 m³/min | フレックスマルチ 冷暖同時 高効率TGXシリーズ 室外ユニット | RAS-AP1000TGX | 360x2 kg | 200 V | 3φ | 3220x765x1755 mm | 19.05 mm | 38.1/28.58 mm | (0.52x2)x2 kW | (6.04x2)x2 kW | 日立ジョンソンコントロールズ空調株式会社 | https://www.hitachi-gls.co.jp/kentatsu/search/detail/RAS-AP1000TGX/381 | 89 dB | 89 dB | ー | 90.4 A | 89.1 A | 28.8 kW | 28.8 kW | 28.4 kW | 28.4 kW | 362x2 m³/min | 100.0 kW | 112.0 kW
|  |  |  | 機器・器具 / 空調機 | 空調機 | マルチ形パッケージエアコン(室外機) | マルチ形PAC室外機(空冷HP)[室外機] | フレックスマルチ 冷暖同時 高効率TGXシリーズ 室外ユニット | RAS-AP1060TGX |  | 日立ジョンソンコントロールズ空調株式会社 | HITACHI-GLS_RAS-AP1060TGX\Folder\Item |  |  |  |  | 256+219x2 m³/min | フレックスマルチ 冷暖同時 高効率TGXシリーズ 室外ユニット | RAS-AP1060TGX | 267+267x2 kg | 200 V | 3φ | 3670x765x1755 mm | 19.05 mm | 38.1/31.75 mm | (0.35x2)+(0.24x2)x2 kW | 10.6+8.35x2 kW | 日立ジョンソンコントロールズ空調株式会社 | https://www.hitachi-gls.co.jp/kentatsu/search/detail/RAS-AP1060TGX/381 | 89 dB | 89 dB | ー | 89.1 A | 97.3 A | 28.4 kW | 28.4 kW | 31.0 kW | 31.0 kW | 256+219x2 m³/min | 106.0 kW | 118.0 kW
|  |  |  | 機器・器具 / 空調機 | 空調機 | マルチ形パッケージエアコン(室外機) | マルチ形PAC室外機(空冷HP)[室外機] | フレックスマルチ 冷暖同時 高効率TGXシリーズ 室外ユニット | RAS-AP1120TGX |  | 日立ジョンソンコントロールズ空調株式会社 | HITACHI-GLS_RAS-AP1120TGX\Folder\Item |  |  |  |  | 256x2+219 m³/min | フレックスマルチ 冷暖同時 高効率TGXシリーズ 室外ユニット | RAS-AP1120TGX | 267x2+267 kg | 200 V | 3φ | 3670x765x1755 mm | 19.05 mm | 38.1/31.75 mm | (0.35x2)x2+(0.24x2) kW | 10.6x2+8.35 kW | 日立ジョンソンコントロールズ空調株式会社 | https://www.hitachi-gls.co.jp/kentatsu/search/detail/RAS-AP1120TGX/381 | 90 dB | 90 dB | ー | 97.0 A | 104.8 A | 30.9 kW | 30.9 kW | 33.4 kW | 33.4 kW | 256x2+219 m³/min | 112.0 kW | 125.0 kW
|  |  |  | 機器・器具 / 空調機 | 空調機 | マルチ形パッケージエアコン(室外機) | マルチ形PAC室外機(空冷HP)[室外機] | フレックスマルチ 冷暖同時 高効率TGXシリーズ 室外ユニット | RAS-AP1180TGX |  | 日立ジョンソンコントロールズ空調株式会社 | HITACHI-GLS_RAS-AP1180TGX\Folder\Item |  |  |  |  | 256x3 m³/min | フレックスマルチ 冷暖同時 高効率TGXシリーズ 室外ユニット | RAS-AP1180TGX | 267x3 kg | 200 V | 3φ | 3670x765x1755 mm | 19.05 mm | 38.1/31.75 mm | (0.35x2)x3 kW | 10.6x3 kW | 日立ジョンソンコントロールズ空調株式会社 | https://www.hitachi-gls.co.jp/kentatsu/search/detail/RAS-AP1180TGX/381 | 91 dB | 91 dB | ー | 104.5 A | 112.0 A | 33.3 kW | 33.3 kW | 35.7 kW | 35.7 kW | 256x3 m³/min | 118.0 kW | 132.0 kW
|  |  |  | 機器・器具 / 空調機 | 空調機 | マルチ形パッケージエアコン(室外機) | マルチ形PAC室外機(空冷HP)[室外機] | フレックスマルチ 冷暖同時 高効率TGXシリーズ 室外ユニット | RAS-AP1220TGX |  | 日立ジョンソンコントロールズ空調株式会社 | HITACHI-GLS_RAS-AP1220TGX\Folder\Item |  |  |  |  | 362+256+219 m³/min | フレックスマルチ 冷暖同時 高効率TGXシリーズ 室外ユニット | RAS-AP1220TGX | 360+267+267 kg | 200 V | 3φ | 4060x765x1755 mm | 19.05 mm | 38.1/31.75 mm | (0.52x2)+(0.35x2)+(0.24x2) kW | (6.04x2)+10.6+8.35 kW | 日立ジョンソンコントロールズ空調株式会社 | https://www.hitachi-gls.co.jp/kentatsu/search/detail/RAS-AP1220TGX/381 | 90 dB | 90 dB | ー | 112.0 A | 110.8 A | 35.7 kW | 35.7 kW | 35.3 kW | 35.3 kW | 362+256+219 m³/min | 122.0 kW | 140.0 kW
|  |  |  | 機器・器具 / 空調機 | 空調機 | マルチ形パッケージエアコン(室外機) | マルチ形PAC室外機(空冷HP)[室外機] | フレックスマルチ 冷暖同時 高効率TGXシリーズ 室外ユニット | RAS-AP1280TGX |  | 日立ジョンソンコントロールズ空調株式会社 | HITACHI-GLS_RAS-AP1280TGX\Folder\Item |  |  |  |  | 362+256x2 m³/min | フレックスマルチ 冷暖同時 高効率TGXシリーズ 室外ユニット | RAS-AP1280TGX | 360+267x2 kg | 200 V | 3φ | 4060x765x1755 mm | 19.05 mm | 38.1/31.75 mm | (0.52x2)+(0.35x2)x2 kW | (6.04x2)+(10.6x2) kW | 日立ジョンソンコントロールズ空調株式会社 | https://www.hitachi-gls.co.jp/kentatsu/search/detail/RAS-AP1280TGX/381 | 91 dB | 91 dB | ー | 116.4 A | 118.3 A | 37.1 kW | 37.1 kW | 37.7 kW | 37.7 kW | 362+256x2 m³/min | 128.0 kW | 145.0 kW
|  |  |  | 機器・器具 / 空調機 | 空調機 | マルチ形パッケージエアコン(室外機) | マルチ形PAC室外機(空冷HP)[室外機] | フレックスマルチ 冷暖同時 高効率TGXシリーズ 室外ユニット | RAS-AP1360TGX |  | 日立ジョンソンコントロールズ空調株式会社 | HITACHI-GLS_RAS-AP1360TGX\Folder\Item |  |  |  |  | 362+346+256 m³/min | フレックスマルチ 冷暖同時 高効率TGXシリーズ 室外ユニット | RAS-AP1360TGX | 360+360+267 kg | 200 V | 3φ | 4450x765x1755 mm | 19.05 mm | 38.1/31.75 mm | (0.52x2)+(0.46x2)+(0.35x2) kW | (6.04x2)+(5.16x2)+10.6 kW | 日立ジョンソンコントロールズ空調株式会社 | https://www.hitachi-gls.co.jp/kentatsu/search/detail/RAS-AP1360TGX/381 | 90 dB | 90 dB | ー | 117.0 A | 123.9 A | 37.3 kW | 37.3 kW | 39.5 kW | 39.5 kW | 362+346+256 m³/min | 136.0 kW | 150.0 kW
|  |  |  | 機器・器具 / 空調機 | 空調機 | マルチ形パッケージエアコン(室外機) | マルチ形PAC室外機(空冷HP)[室外機] | フレックスマルチ 冷暖同時 高効率TGXシリーズ 室外ユニット | RAS-AP1400TGX |  | 日立ジョンソンコントロールズ空調株式会社 | HITACHI-GLS_RAS-AP1400TGX\Folder\Item |  |  |  |  | 362x2+256 m³/min | フレックスマルチ 冷暖同時 高効率TGXシリーズ 室外ユニット | RAS-AP1400TGX | 360x2+267 kg | 200 V | 3φ | 4450x765x1755 mm | 19.05 mm | 38.1/31.75 mm | (0.52x2)x2+(0.35x2) kW | (6.04x2)x2+10.6 kW | 日立ジョンソンコントロールズ空調株式会社 | https://www.hitachi-gls.co.jp/kentatsu/search/detail/RAS-AP1400TGX/381 | 91 dB | 91 dB | ー | 123.6 A | 127.7 A | 39.4 kW | 39.4 kW | 40.7 kW | 40.7 kW | 362x2+256 m³/min | 140.0 kW | 155.0 kW
|  |  |  | 機器・器具 / 空調機 | 空調機 | マルチ形パッケージエアコン(室外機) | マルチ形PAC室外機(空冷HP)[室外機] | フレックスマルチ 冷暖同時 高効率TGXシリーズ 室外ユニット | RAS-AP1450TGX |  | 日立ジョンソンコントロールズ空調株式会社 | HITACHI-GLS_RAS-AP1450TGX\Folder\Item |  |  |  |  | 362x2+346 m³/min | フレックスマルチ 冷暖同時 高効率TGXシリーズ 室外ユニット | RAS-AP1450TGX | 360x2+360 kg | 200 V | 3φ | 4840x765x1755 mm | 19.05 mm | 38.1/31.75 mm | (0.52x2)x2+(0.46x2) kW | (6.04x2)x2+(5.16x2) kW | 日立ジョンソンコントロールズ空調株式会社 | https://www.hitachi-gls.co.jp/kentatsu/search/detail/RAS-AP1450TGX/381 | 90 dB | 90 dB | ー | 124.3 A | 128.0 A | 39.6 kW | 39.6 kW | 40.8 kW | 40.8 kW | 362x2+346 m³/min | 145.0 kW | 160.0 kW
|  |  |  | 機器・器具 / 空調機 | 空調機 | マルチ形パッケージエアコン(室外機) | マルチ形PAC室外機(空冷HP)[室外機] | フレックスマルチ 冷暖同時 高効率TGXシリーズ 室外ユニット | RAS-AP1500TGX |  | 日立ジョンソンコントロールズ空調株式会社 | HITACHI-GLS_RAS-AP1500TGX\Folder\Item |  |  |  |  | 362x3 m³/min | フレックスマルチ 冷暖同時 高効率TGXシリーズ 室外ユニット | RAS-AP1500TGX | 360x3 kg | 200 V | 3φ | 4840x765x1755 mm | 19.05 mm | 38.1/31.75 mm | (0.52x2)x3 kW | (6.04x2)x3 kW | 日立ジョンソンコントロールズ空調株式会社 | https://www.hitachi-gls.co.jp/kentatsu/search/detail/RAS-AP1500TGX/381 | 91 dB | 91 dB | ー | 130.8 A | 133.7 A | 41.7 kW | 41.7 kW | 42.6 kW | 42.6 kW | 362x3 m³/min | 150.0 kW | 165.0 kW
高効率TSXシリーズ
[17 empty] | 暖房風量(50Hz/60Hz) | 製品名 | 型式 | 製品質量 | 電源電圧 | 電源相 | 外形寸法(幅×奥行き×高さ) | 液配管径 | ガス配管径(低圧/高低圧) | 送風機電動機出力 | 圧縮機電動機出力 | 製造元 | URL | 暖房騒音(50Hz/60Hz) | 冷房騒音(50Hz/60Hz) | 始動電流(50Hz/60Hz) | 暖房運転電流 | 冷房運転電流 | 暖房消費電力(60Hz) | 暖房消費電力(50Hz) | 冷房消費電力(60Hz) | 冷房消費電力(50Hz) | 冷房風量(50Hz/60Hz) | 冷房能力 | 暖房能力
|  |  |  | 機器・器具 / 空調機 | 空調機 | マルチ形パッケージエアコン(室外機) | マルチ形PAC室外機(空冷HP)[室外機] | フレックスマルチ 冷暖同時 高効率TSXシリーズ 室外ユニット | RAS-AP224TSX |  | 日立ジョンソンコントロールズ空調株式会社 | HITACHI-GLS_RAS-AP224TSX\Folder\Item |  |  |  |  | 175 m³/min | フレックスマルチ 冷暖同時 高効率TSXシリーズ 室外ユニット | RAS-AP224TSX | 197 kg | 200 V | 3φ | 950x765x1755 mm | 9.52 mm | 19.05/15.88 mm | 0.26 kW | 5.18 kW | 日立ジョンソンコントロールズ空調株式会社 | https://www.hitachi-gls.co.jp/kentatsu/search/detail/RAS-AP224TSX/381 | 79 dB | 79 dB | ー | 17.6 A | 18.7 A | 5.60 kW | 5.60 kW | 5.95 kW | 5.95 kW | 175 m³/min | 22.4 kW | 25.0 kW
|  |  |  | 機器・器具 / 空調機 | 空調機 | マルチ形パッケージエアコン(室外機) | マルチ形PAC室外機(空冷HP)[室外機] | フレックスマルチ 冷暖同時 高効率TSXシリーズ 室外ユニット | RAS-AP280TSX |  | 日立ジョンソンコントロールズ空調株式会社 | HITACHI-GLS_RAS-AP280TSX\Folder\Item |  |  |  |  | 175 m³/min | フレックスマルチ 冷暖同時 高効率TSXシリーズ 室外ユニット | RAS-AP280TSX | 204 kg | 200 V | 3φ | 950x765x1755 mm | 9.52 mm | 22.2/19.05 mm | 0.26 kW | 7.81 kW | 日立ジョンソンコントロールズ空調株式会社 | https://www.hitachi-gls.co.jp/kentatsu/search/detail/RAS-AP280TSX/381 | 81 dB | 81 dB | ー | 26.2 A | 27.6 A | 8.34 kW | 8.34 kW | 8.79 kW | 8.79 kW | 175 m³/min | 28.0 kW | 31.5 kW
|  |  |  | 機器・器具 / 空調機 | 空調機 | マルチ形パッケージエアコン(室外機) | マルチ形PAC室外機(空冷HP)[室外機] | フレックスマルチ 冷暖同時 高効率TSXシリーズ 室外ユニット | RAS-AP335TSX |  | 日立ジョンソンコントロールズ空調株式会社 | HITACHI-GLS_RAS-AP335TSX\Folder\Item |  |  |  |  | 198 m³/min | フレックスマルチ 冷暖同時 高効率TSXシリーズ 室外ユニット | RAS-AP335TSX | 218 kg | 200 V | 3φ | 950x765x1755 mm | 12.7 mm | 25.4/22.2 mm | 0.43 kW | 9.31 kW | 日立ジョンソンコントロールズ空調株式会社 | https://www.hitachi-gls.co.jp/kentatsu/search/detail/RAS-AP335TSX/381 | 83 dB | 83 dB | ー | 33.3 A | 30.8 A | 10.6 kW | 10.6 kW | 9.83 kW | 9.83 kW | 198 m³/min | 33.5 kW | 37.5 kW
|  |  |  | 機器・器具 / 空調機 | 空調機 | マルチ形パッケージエアコン(室外機) | マルチ形PAC室外機(空冷HP)[室外機] | フレックスマルチ 冷暖同時 高効率TSXシリーズ 室外ユニット | RAS-AP400TSX |  | 日立ジョンソンコントロールズ空調株式会社 | HITACHI-GLS_RAS-AP400TSX\Folder\Item |  |  |  |  | 239 m³/min | フレックスマルチ 冷暖同時 高効率TSXシリーズ 室外ユニット | RAS-AP400TSX | 269 kg | 200 V | 3φ | 1210x765x1755 mm | 12.7 mm | 25.4/22.2 mm | 0.30x2 kW | 12.2 kW | 日立ジョンソンコントロールズ空調株式会社 | https://www.hitachi-gls.co.jp/kentatsu/search/detail/RAS-AP400TSX/381 | 85 dB | 85 dB | ー | 40.8 A | 43.6 A | 13.0 kW | 13.0 kW | 13.9 kW | 13.9 kW | 239 m³/min | 40.0 kW | 45.0 kW
|  |  |  | 機器・器具 / 空調機 | 空調機 | マルチ形パッケージエアコン(室外機) | マルチ形PAC室外機(空冷HP)[室外機] | フレックスマルチ 冷暖同時 高効率TSXシリーズ 室外ユニット | RAS-AP450TSX |  | 日立ジョンソンコントロールズ空調株式会社 | HITACHI-GLS_RAS-AP450TSX\Folder\Item |  |  |  |  | 256 m³/min | フレックスマルチ 冷暖同時 高効率TSXシリーズ 室外ユニット | RAS-AP450TSX | 270 kg | 200 V | 3φ | 1210x765x1755 mm | 12.7 mm | 28.58/22.2 mm | 0.35x2 kW | 14.3 kW | 日立ジョンソンコントロールズ空調株式会社 | https://www.hitachi-gls.co.jp/kentatsu/search/detail/RAS-AP450TSX/381 | 85 dB | 85 dB | ー | 44.9 A | 51.1 A | 14.3 kW | 14.3 kW | 16.3 kW | 16.3 kW | 256 m³/min | 45.0 kW | 50.0 kW
|  |  |  | 機器・器具 / 空調機 | 空調機 | マルチ形パッケージエアコン(室外機) | マルチ形PAC室外機(空冷HP)[室外機] | フレックスマルチ 冷暖同時 高効率TSXシリーズ 室外ユニット | RAS-AP500TSX |  | 日立ジョンソンコントロールズ空調株式会社 | HITACHI-GLS_RAS-AP500TSX\Folder\Item |  |  |  |  | 263 m³/min | フレックスマルチ 冷暖同時 高効率TSXシリーズ 室外ユニット | RAS-AP500TSX | 275 kg | 200 V | 3φ | 1210x765x1755 mm | 15.88 mm | 28.58/22.2 mm | 0.38x2 kW | 16.3 kW | 日立ジョンソンコントロールズ空調株式会社 | https://www.hitachi-gls.co.jp/kentatsu/search/detail/RAS-AP500TSX/381 | 86 dB | 86 dB | ー | 54.0 A | 58.4 A | 17.2 kW | 17.2 kW | 18.6 kW | 18.6 kW | 263 m³/min | 50.0 kW | 56.0 kW
|  |  |  | 機器・器具 / 空調機 | 空調機 | マルチ形パッケージエアコン(室外機) | マルチ形PAC室外機(空冷HP)[室外機] | フレックスマルチ 冷暖同時 高効率TSXシリーズ 室外ユニット | RAS-AP560TSX |  | 日立ジョンソンコントロールズ空調株式会社 | HITACHI-GLS_RAS-AP560TSX\Folder\Item |  |  |  |  | 329 m³/min | フレックスマルチ 冷暖同時 高効率TSXシリーズ 室外ユニット | RAS-AP560TSX | 360 kg | 200 V | 3φ | 1600x765x1755 mm | 15.88 mm | 28.58/22.2 mm | 0.40x2 kW | 8.78x2 kW | 日立ジョンソンコントロールズ空調株式会社 | https://www.hitachi-gls.co.jp/kentatsu/search/detail/RAS-AP560TSX/381 | 85 dB | 85 dB | ー | 62.8 A | 58.7 A | 20.0 kW | 20.0 kW | 18.7 kW | 18.7 kW | 329 m³/min | 56.0 kW | 63.0 kW
|  |  |  | 機器・器具 / 空調機 | 空調機 | マルチ形パッケージエアコン(室外機) | マルチ形PAC室外機(空冷HP)[室外機] | フレックスマルチ 冷暖同時 高効率TSXシリーズ 室外ユニット | RAS-AP615TSX |  | 日立ジョンソンコントロールズ空調株式会社 | HITACHI-GLS_RAS-AP615TSX\Folder\Item |  |  |  |  | 329 m³/min | フレックスマルチ 冷暖同時 高効率TSXシリーズ 室外ユニット | RAS-AP615TSX | 360 kg | 200 V | 3φ | 1600x765x1755 mm | 15.88 mm | 28.58/25.4 mm | 0.40x2 kW | 9.61x2 kW | 日立ジョンソンコントロールズ空調株式会社 | https://www.hitachi-gls.co.jp/kentatsu/search/detail/RAS-AP615TSX/381 | 85 dB | 85 dB | ー | 68.4 A | 65.6 A | 21.8 kW | 21.8 kW | 20.9 kW | 20.9 kW | 329 m³/min | 61.5 kW | 69.0 kW
|  |  |  | 機器・器具 / 空調機 | 空調機 | マルチ形パッケージエアコン(室外機) | マルチ形PAC室外機(空冷HP)[室外機] | フレックスマルチ 冷暖同時 高効率TSXシリーズ 室外ユニット | RAS-AP670TSX |  | 日立ジョンソンコントロールズ空調株式会社 | HITACHI-GLS_RAS-AP670TSX\Folder\Item |  |  |  |  | 348 m³/min | フレックスマルチ 冷暖同時 高効率TSXシリーズ 室外ユニット | RAS-AP670TSX | 387 kg | 200 V | 3φ | 1600x765x1755 mm | 15.88 mm | 28.58/25.4 mm | 0.47x2 kW | 12.3x2 kW | 日立ジョンソンコントロールズ空調株式会社 | https://www.hitachi-gls.co.jp/kentatsu/search/detail/RAS-AP670TSX/381 | 87 dB | 87 dB | ー | 87.2 A | 66.5 A | 27.8 kW | 27.8 kW | 21.2 kW | 21.2 kW | 348 m³/min | 67.0 kW | 77.5 kW
|  |  |  | 機器・器具 / 空調機 | 空調機 | マルチ形パッケージエアコン(室外機) | マルチ形PAC室外機(空冷HP)[室外機] | フレックスマルチ 冷暖同時 高効率TSXシリーズ 室外ユニット | RAS-AP730TSX |  | 日立ジョンソンコントロールズ空調株式会社 | HITACHI-GLS_RAS-AP730TSX\Folder\Item |  |  |  |  | 375 m³/min | フレックスマルチ 冷暖同時 高効率TSXシリーズ 室外ユニット | RAS-AP730TSX | 388 kg | 200 V | 3φ | 1600x765x1755 mm | 19.05 mm | 31.75/25.4 mm | 0.58x2 kW | 13.2x2 kW | 日立ジョンソンコントロールズ空調株式会社 | https://www.hitachi-gls.co.jp/kentatsu/search/detail/RAS-AP730TSX/381 | 89 dB | 89 dB | ー | 93.8 A | 75.3 A | 29.9 kW | 29.9 kW | 24.0 kW | 24.0 kW | 375 m³/min | 73.0 kW | 82.5 kW
|  |  |  | 機器・器具 / 空調機 | 空調機 | マルチ形パッケージエアコン(室外機) | マルチ形PAC室外機(空冷HP)[室外機] | フレックスマルチ 冷暖同時 高効率TSXシリーズ 室外ユニット | RAS-AP775TSX |  | 日立ジョンソンコントロールズ空調株式会社 | HITACHI-GLS_RAS-AP775TSX\Folder\Item |  |  |  |  | 256+198 m³/min | フレックスマルチ 冷暖同時 高効率TSXシリーズ 室外ユニット | RAS-AP775TSX | 270+218 kg | 200 V | 3φ | 2180x765x1755 mm | 19.05 mm | 31.75/28.58 mm | (0.35x2)+0.43 kW | 14.3+9.31 kW | 日立ジョンソンコントロールズ空調株式会社 | https://www.hitachi-gls.co.jp/kentatsu/search/detail/RAS-AP775TSX/381 | 87 dB | 87 dB | ー | 82.8 A | 80.0 A | 26.4 kW | 26.4 kW | 25.5 kW | 25.5 kW | 256+198 m³/min | 77.5 kW | 90.0 kW
|  |  |  | 機器・器具 / 空調機 | 空調機 | マルチ形パッケージエアコン(室外機) | マルチ形PAC室外機(空冷HP)[室外機] | フレックスマルチ 冷暖同時 高効率TSXシリーズ 室外ユニット | RAS-AP850TSX |  | 日立ジョンソンコントロールズ空調株式会社 | HITACHI-GLS_RAS-AP850TSX\Folder\Item |  |  |  |  | 263+198 m³/min | フレックスマルチ 冷暖同時 高効率TSXシリーズ 室外ユニット | RAS-AP850TSX | 275+227 kg | 200 V | 3φ | 2180x765x1755 mm | 19.05 mm | 31.75/28.58 mm | (0.37x2)+0.43 kW | 16.3+9.31 kW | 日立ジョンソンコントロールズ空調株式会社 | https://www.hitachi-gls.co.jp/kentatsu/search/detail/RAS-AP850TSX/381 | 88 dB | 88 dB | ー | 90.1 A | 92.6 A | 28.7 kW | 28.7 kW | 29.5 kW | 29.5 kW | 263+198 m³/min | 85.0 kW | 95.0 kW
|  |  |  | 機器・器具 / 空調機 | 空調機 | マルチ形パッケージエアコン(室外機) | マルチ形PAC室外機(空冷HP)[室外機] | フレックスマルチ 冷暖同時 高効率TSXシリーズ 室外ユニット | RAS-AP900TSX |  | 日立ジョンソンコントロールズ空調株式会社 | HITACHI-GLS_RAS-AP900TSX\Folder\Item |  |  |  |  | 263+239 m³/min | フレックスマルチ 冷暖同時 高効率TSXシリーズ 室外ユニット | RAS-AP900TSX | 275+269 kg | 200 V | 3φ | 2440x765x1755 mm | 19.05 mm | 31.75/28.58 mm | (0.38x2)+(0.30x2) kW | 16.3+12.2 kW | 日立ジョンソンコントロールズ空調株式会社 | https://www.hitachi-gls.co.jp/kentatsu/search/detail/RAS-AP900TSX/381 | 89 dB | 89 dB | ー | 92.9 A | 102.0 A | 29.6 kW | 29.6 kW | 32.5 kW | 32.5 kW | 263+239 m³/min | 90.0 kW | 100.0 kW
|  |  |  | 機器・器具 / 空調機 | 空調機 | マルチ形パッケージエアコン(室外機) | マルチ形PAC室外機(空冷HP)[室外機] | フレックスマルチ 冷暖同時 高効率TSXシリーズ 室外ユニット | RAS-AP950TSX |  | 日立ジョンソンコントロールズ空調株式会社 | HITACHI-GLS_RAS-AP950TSX\Folder\Item |  |  |  |  | 263+256 m³/min | フレックスマルチ 冷暖同時 高効率TSXシリーズ 室外ユニット | RAS-AP950TSX | 275+270 kg | 200 V | 3φ | 2440x765x1755 mm | 19.05 mm | 31.75/28.58 mm | (0.38x2)+(0.35x2) kW | 16.3+14.3 kW | 日立ジョンソンコントロールズ空調株式会社 | https://www.hitachi-gls.co.jp/kentatsu/search/detail/RAS-AP950TSX/381 | 89 dB | 89 dB | ー | 98.8 A | 109.5 A | 31.5 kW | 31.5 kW | 34.9 kW | 34.9 kW | 263+256 m³/min | 95.0 kW | 106.0 kW
|  |  |  | 機器・器具 / 空調機 | 空調機 | マルチ形パッケージエアコン(室外機) | マルチ形PAC室外機(空冷HP)[室外機] | フレックスマルチ 冷暖同時 高効率TSXシリーズ 室外ユニット | RAS-AP1000TSX |  | 日立ジョンソンコントロールズ空調株式会社 | HITACHI-GLS_RAS-AP1000TSX\Folder\Item |  |  |  |  | 263x2 m³/min | フレックスマルチ 冷暖同時 高効率TSXシリーズ 室外ユニット | RAS-AP1000TSX | 275x2 kg | 200 V | 3φ | 2440x765x1755 mm | 19.05 mm | 38.1/28.58 mm | (0.38x2)x2 kW | 16.3x2 kW | 日立ジョンソンコントロールズ空調株式会社 | https://www.hitachi-gls.co.jp/kentatsu/search/detail/RAS-AP1000TSX/381 | 89 dB | 89 dB | ー | 107.9 A | 116.7 A | 34.4 kW | 34.4 kW | 37.2 kW | 37.2 kW | 263x2 m³/min | 100.0 kW | 112.0 kW
|  |  |  | 機器・器具 / 空調機 | 空調機 | マルチ形パッケージエアコン(室外機) | マルチ形PAC室外機(空冷HP)[室外機] | フレックスマルチ 冷暖同時 高効率TSXシリーズ 室外ユニット | RAS-AP1060TSX |  | 日立ジョンソンコントロールズ空調株式会社 | HITACHI-GLS_RAS-AP1060TSX\Folder\Item |  |  |  |  | 329+256 m³/min | フレックスマルチ 冷暖同時 高効率TSXシリーズ 室外ユニット | RAS-AP1060TSX | 360+270 kg | 200 V | 3φ | 2830x765x1755 mm | 19.05 mm | 38.1/31.75 mm | (0.40x2)+(0.35x2) kW | (9.61x2)+14.3 kW | 日立ジョンソンコントロールズ空調株式会社 | https://www.hitachi-gls.co.jp/kentatsu/search/detail/RAS-AP1060TSX/381 | 88 dB | 88 dB | ー | 111.4 A | 115.8 A | 35.5 kW | 35.5 kW | 36.9 kW | 36.9 kW | 329+256 m³/min | 106.0 kW | 118.0 kW
|  |  |  | 機器・器具 / 空調機 | 空調機 | マルチ形パッケージエアコン(室外機) | マルチ形PAC室外機(空冷HP)[室外機] | フレックスマルチ 冷暖同時 高効率TSXシリーズ 室外ユニット | RAS-AP1120TSX |  | 日立ジョンソンコントロールズ空調株式会社 | HITACHI-GLS_RAS-AP1120TSX\Folder\Item |  |  |  |  | 329+263 m³/min | フレックスマルチ 冷暖同時 高効率TSXシリーズ 室外ユニット | RAS-AP1120TSX | 360+275 kg | 200 V | 3φ | 2830x765x1755 mm | 19.05 mm | 38.1/31.75 mm | (0.40x2)+(0.38x2) kW | (9.61x2)+16.3 kW | 日立ジョンソンコントロールズ空調株式会社 | https://www.hitachi-gls.co.jp/kentatsu/search/detail/RAS-AP1120TSX/381 | 89 dB | 89 dB | ー | 122.4 A | 125.2 A | 39.0 kW | 39.0 kW | 39.9 kW | 39.9 kW | 329+263 m³/min | 112.0 kW | 125.0 kW
|  |  |  | 機器・器具 / 空調機 | 空調機 | マルチ形パッケージエアコン(室外機) | マルチ形PAC室外機(空冷HP)[室外機] | フレックスマルチ 冷暖同時 高効率TSXシリーズ 室外ユニット | RAS-AP1180TSX |  | 日立ジョンソンコントロールズ空調株式会社 | HITACHI-GLS_RAS-AP1180TSX\Folder\Item |  |  |  |  | 348+263 m³/min | フレックスマルチ 冷暖同時 高効率TSXシリーズ 室外ユニット | RAS-AP1180TSX | 387+275 kg | 200 V | 3φ | 2830x765x1755 mm | 19.05 mm | 38.1/31.75 mm | (0.47x2)+(0.38x2) kW | (12.3x2)+16.3 kW | 日立ジョンソンコントロールズ空調株式会社 | https://www.hitachi-gls.co.jp/kentatsu/search/detail/RAS-AP1180TSX/381 | 90 dB | 90 dB | ー | 138.1 A | 127.1 A | 44.0 kW | 44.0 kW | 40.5 kW | 40.5 kW | 348+263 m³/min | 118.0 kW | 132.0 kW
|  |  |  | 機器・器具 / 空調機 | 空調機 | マルチ形パッケージエアコン(室外機) | マルチ形PAC室外機(空冷HP)[室外機] | フレックスマルチ 冷暖同時 高効率TSXシリーズ 室外ユニット | RAS-AP1220TSX |  | 日立ジョンソンコントロールズ空調株式会社 | HITACHI-GLS_RAS-AP1220TSX\Folder\Item |  |  |  |  | 329x2 m³/min | フレックスマルチ 冷暖同時 高効率TSXシリーズ 室外ユニット | RAS-AP1220TSX | 360x2 kg | 200 V | 3φ | 3220x765x1755 mm | 19.05 mm | 38.1/31.75 mm | (0.40x2)x2 kW | (9.61x2)x2 kW | 日立ジョンソンコントロールズ空調株式会社 | https://www.hitachi-gls.co.jp/kentatsu/search/detail/RAS-AP1220TSX/381 | 88 dB | 88 dB | ー | 140.9 A | 129.3 A | 44.9 kW | 44.9 kW | 41.2 kW | 41.2 kW | 329x2 m³/min | 122.0 kW | 140.0 kW
|  |  |  | 機器・器具 / 空調機 | 空調機 | マルチ形パッケージエアコン(室外機) | マルチ形PAC室外機(空冷HP)[室外機] | フレックスマルチ 冷暖同時 高効率TSXシリーズ 室外ユニット | RAS-AP1280TSX |  | 日立ジョンソンコントロールズ空調株式会社 | HITACHI-GLS_RAS-AP1280TSX\Folder\Item |  |  |  |  | 348+329 m³/min | フレックスマルチ 冷暖同時 高効率TSXシリーズ 室外ユニット | RAS-AP1280TSX | 387+360 kg | 200 V | 3φ | 3220x765x1755 mm | 19.05 mm | 38.1/31.75 mm | (0.47x2)+(0.40x2) kW | (12.3x2)+(9.61x2) kW | 日立ジョンソンコントロールズ空調株式会社 | https://www.hitachi-gls.co.jp/kentatsu/search/detail/RAS-AP1280TSX/381 | 89 dB | 89 dB | ー | 152.5 A | 131.2 A | 48.6 kW | 48.6 kW | 41.8 kW | 41.8 kW | 348+329 m³/min | 128.0 kW | 145.0 kW
|  |  |  | 機器・器具 / 空調機 | 空調機 | マルチ形パッケージエアコン(室外機) | マルチ形PAC室外機(空冷HP)[室外機] | フレックスマルチ 冷暖同時 高効率TSXシリーズ 室外ユニット | RAS-AP1360TSX |  | 日立ジョンソンコントロールズ空調株式会社 | HITACHI-GLS_RAS-AP1360TSX\Folder\Item |  |  |  |  | 348x2 m³/min | フレックスマルチ 冷暖同時 高効率TSXシリーズ 室外ユニット | RAS-AP1360TSX | 387x2 kg | 200 V | 3φ | 3220x765x1755 mm | 19.05 mm | 38.1/31.75 mm | (0.47x2)x2 kW | (12.3x2)x2 kW | 日立ジョンソンコントロールズ空調株式会社 | https://www.hitachi-gls.co.jp/kentatsu/search/detail/RAS-AP1360TSX/381 | 90 dB | 90 dB | ー | 163.5 A | 137.1 A | 52.1 kW | 52.1 kW | 43.7 kW | 43.7 kW | 348x2 m³/min | 136.0 kW | 150.0 kW
|  |  |  | 機器・器具 / 空調機 | 空調機 | マルチ形パッケージエアコン(室外機) | マルチ形PAC室外機(空冷HP)[室外機] | フレックスマルチ 冷暖同時 高効率TSXシリーズ 室外ユニット | RAS-AP1400TSX |  | 日立ジョンソンコントロールズ空調株式会社 | HITACHI-GLS_RAS-AP1400TSX\Folder\Item |  |  |  |  | 263x2+239 m³/min | フレックスマルチ 冷暖同時 高効率TSXシリーズ 室外ユニット | RAS-AP1400TSX | 275x2+269 kg | 200 V | 3φ | 3670x765x1755 mm | 19.05 mm | 38.1/31.75 mm | (0.38x2)x2+(0.30x2) kW | 16.3x2+12.2 Kw | 日立ジョンソンコントロールズ空調株式会社 | https://www.hitachi-gls.co.jp/kentatsu/search/detail/RAS-AP1400TSX/381 | 90 dB | 90 dB | ー | 145.0 A | 160.3 A | 46.2 kW | 46.2 kW | 51.1 kW | 51.1 kW | 263x2+239 m³/min | 140.0 kW | 155.0 kW
|  |  |  | 機器・器具 / 空調機 | 空調機 | マルチ形パッケージエアコン(室外機) | マルチ形PAC室外機(空冷HP)[室外機] | フレックスマルチ 冷暖同時 高効率TSXシリーズ 室外ユニット | RAS-AP1450TSX |  | 日立ジョンソンコントロールズ空調株式会社 | HITACHI-GLS_RAS-AP1450TSX\Folder\Item |  |  |  |  | 263x2+256 m³/min | フレックスマルチ 冷暖同時 高効率TSXシリーズ 室外ユニット | RAS-AP1450TSX | 275x2+270 kg | 200 V | 3φ | 3670x765x1755 mm | 19.05 mm | 38.1/31.75 mm | (0.38x2)x2+(0.35x2) kW | 16.3x2+14.3 kW | 日立ジョンソンコントロールズ空調株式会社 | https://www.hitachi-gls.co.jp/kentatsu/search/detail/RAS-AP1450TSX/381 | 90 dB | 90 dB | ー | 149.0 A | 167.9 A | 47.5 kW | 47.5 kW | 53.5 kW | 53.5 kW | 263x2+256 m³/min | 145.0 kW | 160.0 kW
|  |  |  | 機器・器具 / 空調機 | 空調機 | マルチ形パッケージエアコン(室外機) | マルチ形PAC室外機(空冷HP)[室外機] | フレックスマルチ 冷暖同時 高効率TSXシリーズ 室外ユニット | RAS-AP1500TSX |  | 日立ジョンソンコントロールズ空調株式会社 | HITACHI-GLS_RAS-AP1500TSX\Folder\Item |  |  |  |  | 263x3 m³/min | フレックスマルチ 冷暖同時 高効率TSXシリーズ 室外ユニット | RAS-AP1500TSX | 275x3 kg | 200 V | 3φ | 3670x765x1755 mm | 19.05 mm | 38.1/31.75 mm | (0.38x2)x3 kW | 16.3x3 kW | 日立ジョンソンコントロールズ空調株式会社 | https://www.hitachi-gls.co.jp/kentatsu/search/detail/RAS-AP1500TSX/381 | 91 dB | 91 dB | ー | 156.3 A | 175.1 A | 49.8 kW | 49.8 kW | 55.8 kW | 55.8 kW | 263x3 m³/min | 150.0 kW | 165.0 kW
高効率TZXシリーズ
[17 empty] | 暖房風量(50Hz/60Hz) | 製品名 | 型式 | 製品質量 | 電源電圧 | 電源相 | 外形寸法(幅×奥行き×高さ) | 液配管径 | ガス配管径(低圧/高低圧) | 送風機電動機出力 | 圧縮機電動機出力 | 製造元 | URL | 暖房騒音(50Hz/60Hz) | 冷房騒音(50Hz/60Hz) | 始動電流(50Hz/60Hz) | 暖房運転電流 | 冷房運転電流 | 暖房消費電力(60Hz) | 暖房消費電力(50Hz) | 冷房消費電力(60Hz) | 冷房消費電力(50Hz) | 冷房風量(50Hz/60Hz) | 冷房能力 | 暖房能力
|  |  |  | 機器・器具 / 空調機 | 空調機 | マルチ形パッケージエアコン(室外機) | マルチ形PAC室外機(空冷HP)[室外機] | フレックスマルチ 冷暖同時 高効率TZXシリーズ 室外ユニット | RAS-AP224TZX |  | 日立ジョンソンコントロールズ空調株式会社 | HITACHI-GLS_RAS-AP224TZX\Folder\Item |  |  |  |  | 185 m³/min | フレックスマルチ 冷暖同時 高効率TZXシリーズ 室外ユニット | RAS-AP224TZX | 272 kg | 200 V | 3φ | 1210x765x1755 mm | 9.52 mm | 19.05/15.88 mm | 0.16x2 kW | 4.79 kW | 日立ジョンソンコントロールズ空調株式会社 | https://www.hitachi-gls.co.jp/kentatsu/search/detail/RAS-AP224TZX/381 | 77 dB | 77 dB | ー | 16.7 A | 17.6 A | 5.32 kW | 5.32 kW | 5.62 kW | 5.62 kW | 185 m³/min | 22.4 kW | 25.0 kW
|  |  |  | 機器・器具 / 空調機 | 空調機 | マルチ形パッケージエアコン(室外機) | マルチ形PAC室外機(空冷HP)[室外機] | フレックスマルチ 冷暖同時 高効率TZXシリーズ 室外ユニット | RAS-AP280TZX |  | 日立ジョンソンコントロールズ空調株式会社 | HITACHI-GLS_RAS-AP280TZX\Folder\Item |  |  |  |  | 256 m³/min | フレックスマルチ 冷暖同時 高効率TZXシリーズ 室外ユニット | RAS-AP280TZX | 358 kg | 200 V | 3φ | 1600x765x1755 mm | 12.7 mm | 22.2/19.05 mm | 0.21x2 kW | 3.07x2 kW | 日立ジョンソンコントロールズ空調株式会社 | https://www.hitachi-gls.co.jp/kentatsu/search/detail/RAS-AP280TZX/381 | 76 dB | 76 dB | ー | 23.5 A | 23.1 A | 7.33 kW | 7.33 kW | 7.20 kW | 7.20 kW | 256 m³/min | 28.0 kW | 31.5 kW
|  |  |  | 機器・器具 / 空調機 | 空調機 | マルチ形パッケージエアコン(室外機) | マルチ形PAC室外機(空冷HP)[室外機] | フレックスマルチ 冷暖同時 高効率TZXシリーズ 室外ユニット | RAS-AP335TZX |  | 日立ジョンソンコントロールズ空調株式会社 | HITACHI-GLS_RAS-AP335TZX\Folder\Item |  |  |  |  | 292 m³/min | フレックスマルチ 冷暖同時 高効率TZXシリーズ 室外ユニット | RAS-AP335TZX | 358 kg | 200 V | 3φ | 1600x765x1755 mm | 12.7 mm | 25.4/22.2 mm | 0.29x2 kW | 3.54x2 kW | 日立ジョンソンコントロールズ空調株式会社 | https://www.hitachi-gls.co.jp/kentatsu/search/detail/RAS-AP335TZX/381 | 78 dB | 78 dB | ー | 27.3 A | 26.8 A | 8.51 kW | 8.51 kW | 8.35 kW | 8.35 kW | 292 m³/min | 33.5 kW | 37.5 kW
|  |  |  | 機器・器具 / 空調機 | 空調機 | マルチ形パッケージエアコン(室外機) | マルチ形PAC室外機(空冷HP)[室外機] | フレックスマルチ 冷暖同時 高効率TZXシリーズ 室外ユニット | RAS-AP400TZX |  | 日立ジョンソンコントロールズ空調株式会社 | HITACHI-GLS_RAS-AP400TZX\Folder\Item |  |  |  |  | 185+168 m³/min | フレックスマルチ 冷暖同時 高効率TZXシリーズ 室外ユニット | RAS-AP400TZX | 262+211 kg | 200 V | 3φ | 2180x765x1755 mm | 12.7 mm | 25.4/22.2 mm | (0.16x2)+0.27 kW | 4.79+3.05 kW | 日立ジョンソンコントロールズ空調株式会社 | https://www.hitachi-gls.co.jp/kentatsu/search/detail/RAS-AP400TZX/381 | 81 dB | 81 dB | ー | 31.5 A | 32.4 A | 9.83 kW | 9.83 kW | 10.1 kW | 10.1 kW | 185+168 m³/min | 40.0 kW | 45.0 kW
|  |  |  | 機器・器具 / 空調機 | 空調機 | マルチ形パッケージエアコン(室外機) | マルチ形PAC室外機(空冷HP)[室外機] | フレックスマルチ 冷暖同時 高効率TZXシリーズ 室外ユニット | RAS-AP450TZX |  | 日立ジョンソンコントロールズ空調株式会社 | HITACHI-GLS_RAS-AP450TZX\Folder\Item |  |  |  |  | 185x2 m³/min | フレックスマルチ 冷暖同時 高効率TZXシリーズ 室外ユニット | RAS-AP450TZX | 262x2 kg | 200 V | 3φ | 2440x765x1755 mm | 12.7 mm | 28.58/22.2 mm | (0.16x2)x2 kW | 4.79x2 kW | 日立ジョンソンコントロールズ空調株式会社 | https://www.hitachi-gls.co.jp/kentatsu/search/detail/RAS-AP450TZX/381 | 80 dB | 80 dB | ー | 33.6 A | 35.8 A | 10.7 kW | 10.7 kW | 11.4 kW | 11.4 kW | 185x2 m³/min | 45.0 kW | 50.0 kW
|  |  |  | 機器・器具 / 空調機 | 空調機 | マルチ形パッケージエアコン(室外機) | マルチ形PAC室外機(空冷HP)[室外機] | フレックスマルチ 冷暖同時 高効率TZXシリーズ 室外ユニット | RAS-AP670TZX |  | 日立ジョンソンコントロールズ空調株式会社 | HITACHI-GLS_RAS-AP670TZX\Folder\Item |  |  |  |  | 292x2 m³/min | フレックスマルチ 冷暖同時 高効率TZXシリーズ 室外ユニット | RAS-AP670TZX | 358x2 kg | 200 V | 3φ | 3220x765x1755 mm | 15.88 mm | 28.58/25.4 mm | (0.29x2)x2 kW | (3.54x2)x2 kW | 日立ジョンソンコントロールズ空調株式会社 | https://www.hitachi-gls.co.jp/kentatsu/search/detail/RAS-AP670TZX/381 | 81 dB | 81 dB | ー | 58.4 A | 53.6 A | 18.2 kW | 18.2 kW | 16.7 kW | 16.7 kW | 292x2 m³/min | 67.0 kW | 77.5 kW
|  |  |  | 機器・器具 / 空調機 | 空調機 | マルチ形パッケージエアコン(室外機) | マルチ形PAC室外機(空冷HP)[室外機] | フレックスマルチ 冷暖同時 高効率TZXシリーズ 室外ユニット | RAS-AP900TZX |  | 日立ジョンソンコントロールズ空調株式会社 | HITACHI-GLS_RAS-AP900TZX\Folder\Item |  |  |  |  | 292x2+185 m³/min | フレックスマルチ 冷暖同時 高効率TZXシリーズ 室外ユニット | RAS-AP900TZX | 358x2+262 kg | 200 V | 3φ | 4450x765x1755 mm | 19.05 mm | 31.75/28.58 mm | (0.29x2)x2+(0.16x2) kW | (3.54x2)x2+4.79 kW | 日立ジョンソンコントロールズ空調株式会社 | https://www.hitachi-gls.co.jp/kentatsu/search/detail/RAS-AP900TZX/381 | 82 dB | 82 dB | ー | 71.8 A | 72.8 A | 22.4 kW | 22.4 kW | 22.7 kW | 22.7 kW | 292x2+185 m³/min | 90.0 kW | 100.0 kW
冷暖切換タイプ[リニューアル型]
高効率SGRシリーズ
[17 empty] | 暖房風量(50Hz/60Hz) | 製品名 | 型式 | 製品質量 | 電源電圧 | 電源相 | 外形寸法(幅×奥行き×高さ) | 液配管径 | ガス配管径 | 送風機電動機出力 | 圧縮機電動機出力 | 製造元 | URL | 暖房騒音(50Hz/60Hz) | 冷房騒音(50Hz/60Hz) | 始動電流(50Hz/60Hz) | 暖房運転電流 | 冷房運転電流 | 暖房消費電力(60Hz) | 暖房消費電力(50Hz) | 冷房消費電力(60Hz) | 冷房消費電力(50Hz) | 冷房風量(50Hz/60Hz) | 冷房能力 | 暖房能力
|  |  |  | 機器・器具 / 空調機 | 空調機 | マルチ形パッケージエアコン(室外機) | マルチ形PAC室外機(空冷HP)[室外機] | フレックスマルチ 冷暖切換 高効率SGRシリーズ リニューアルタイプ 室外ユニット | RAS-AP140SGR |  | 日立ジョンソンコントロールズ空調株式会社 | HITACHI-GLS_RAS-AP140SGR\Folder\Item |  |  |  |  | 150 m³/min | フレックスマルチ 冷暖切換 高効率SGRシリーズ リニューアルタイプ 室外ユニット | RAS-AP140SGR | 189 kg | 200 V | 3φ | 950x765x1675 mm | 9.52 mm | 15.88 mm | 0.20 kW | 2.14 kW | 日立ジョンソンコントロールズ空調株式会社 | https://www.hitachi-gls.co.jp/kentatsu/search/detail/RAS-AP140SGR/385 | 75 dB | 75 dB | ー | 10.0 A | 9.81 A | 3.13 kW | 3.13 kW | 3.06 kW | 3.06 kW | 150 m³/min | 14.0 kW | 16.0 kW
|  |  |  | 機器・器具 / 空調機 | 空調機 | マルチ形パッケージエアコン(室外機) | マルチ形PAC室外機(空冷HP)[室外機] | フレックスマルチ 冷暖切換 高効率SGRシリーズ リニューアルタイプ 室外ユニット | RAS-AP160SGR |  | 日立ジョンソンコントロールズ空調株式会社 | HITACHI-GLS_RAS-AP160SGR\Folder\Item |  |  |  |  | 170 m³/min | フレックスマルチ 冷暖切換 高効率SGRシリーズ リニューアルタイプ 室外ユニット | RAS-AP160SGR | 189 kg | 200 V | 3φ | 950x765x1675 mm | 9.52 mm | 19.05 mm | 0.28 kW | 2.52 kW | 日立ジョンソンコントロールズ空調株式会社 | https://www.hitachi-gls.co.jp/kentatsu/search/detail/RAS-AP160SGR/385 | 78 dB | 78 dB | ー | 12.1 A | 11.4 A | 3.77 kW | 3.77 kW | 3.54 kW | 3.54 kW | 170 m³/min | 16.0 kW | 18.0 kW
|  |  |  | 機器・器具 / 空調機 | 空調機 | マルチ形パッケージエアコン(室外機) | マルチ形PAC室外機(空冷HP)[室外機] | フレックスマルチ 冷暖切換 高効率SGRシリーズ リニューアルタイプ 室外ユニット | RAS-AP224SGR |  | 日立ジョンソンコントロールズ空調株式会社 | HITACHI-GLS_RAS-AP224SGR\Folder\Item |  |  |  |  | 170 m³/min | フレックスマルチ 冷暖切換 高効率SGRシリーズ リニューアルタイプ 室外ユニット | RAS-AP224SGR | 189 kg | 200 V | 3φ | 950x765x1675 mm | 9.52 mm | 19.05 mm | 0.28 kW | 4.07 kW | 日立ジョンソンコントロールズ空調株式会社 | https://www.hitachi-gls.co.jp/kentatsu/search/detail/RAS-AP224SGR/385 | 80 dB | 80 dB | ー | 18.4 A | 18.9 A | 5.75 kW | 5.75 kW | 5.90 kW | 5.90 kW | 170 m³/min | 22.4 kW | 25.0 kW
|  |  |  | 機器・器具 / 空調機 | 空調機 | マルチ形パッケージエアコン(室外機) | マルチ形PAC室外機(空冷HP)[室外機] | フレックスマルチ 冷暖切換 高効率SGRシリーズ リニューアルタイプ 室外ユニット | RAS-AP280SGR |  | 日立ジョンソンコントロールズ空調株式会社 | HITACHI-GLS_RAS-AP280SGR\Folder\Item |  |  |  |  | 219 m³/min | フレックスマルチ 冷暖切換 高効率SGRシリーズ リニューアルタイプ 室外ユニット | RAS-AP280SGR | 257 kg | 200 V | 3φ | 1210x765x1675 mm | 9.52 mm | 22.2 mm | 0.26x2 kW | 5.26 kW | 日立ジョンソンコントロールズ空調株式会社 | https://www.hitachi-gls.co.jp/kentatsu/search/detail/RAS-AP280SGR/385 | 82 dB | 82 dB | ー | 26.0 A | 25.4 A | 8.10 kW | 8.10 kW | 7.92 kW | 7.92 kW | 219 m³/min | 28.0 kW | 31.5 kW
|  |  |  | 機器・器具 / 空調機 | 空調機 | マルチ形パッケージエアコン(室外機) | マルチ形PAC室外機(空冷HP)[室外機] | フレックスマルチ 冷暖切換 高効率SGRシリーズ リニューアルタイプ 室外ユニット | RAS-AP335SGR |  | 日立ジョンソンコントロールズ空調株式会社 | HITACHI-GLS_RAS-AP335SGR\Folder\Item |  |  |  |  | 219 m³/min | フレックスマルチ 冷暖切換 高効率SGRシリーズ リニューアルタイプ 室外ユニット | RAS-AP335SGR | 258 kg | 200 V | 3φ | 1210x765x1675 mm | 12.7 mm | 25.4 mm | 0.26x2 kW | 6.78 kW | 日立ジョンソンコントロールズ空調株式会社 | https://www.hitachi-gls.co.jp/kentatsu/search/detail/RAS-AP335SGR/385 | 83 dB | 83 dB | ー | 28.1 A | 31.4 A | 8.77 kW | 8.77 kW | 9.78 kW | 9.78 kW | 219 m³/min | 33.5 kW | 37.5 kW
|  |  |  | 機器・器具 / 空調機 | 空調機 | マルチ形パッケージエアコン(室外機) | マルチ形PAC室外機(空冷HP)[室外機] | フレックスマルチ 冷暖切換 高効率SGRシリーズ リニューアルタイプ 室外ユニット | RAS-AP400SGR |  | 日立ジョンソンコントロールズ空調株式会社 | HITACHI-GLS_RAS-AP400SGR\Folder\Item |  |  |  |  | 243 m³/min | フレックスマルチ 冷暖切換 高効率SGRシリーズ リニューアルタイプ 室外ユニット | RAS-AP400SGR | 268 kg | 200 V | 3φ | 1210x765x1675 mm | 12.7 mm | 25.4 mm | 0.34x2 kW | 8.09 kW | 日立ジョンソンコントロールズ空調株式会社 | https://www.hitachi-gls.co.jp/kentatsu/search/detail/RAS-AP400SGR/385 | 85 dB | 85 dB | ー | 38.2 A | 40.7 A | 11.9 kW | 11.9 kW | 12.7 kW | 12.7 kW | 243 m³/min | 40.0 kW | 45.0 kW
|  |  |  | 機器・器具 / 空調機 | 空調機 | マルチ形パッケージエアコン(室外機) | マルチ形PAC室外機(空冷HP)[室外機] | フレックスマルチ 冷暖切換 高効率SGRシリーズ リニューアルタイプ 室外ユニット | RAS-AP450SGR |  | 日立ジョンソンコントロールズ空調株式会社 | HITACHI-GLS_RAS-AP450SGR\Folder\Item |  |  |  |  | 326 m³/min | フレックスマルチ 冷暖切換 高効率SGRシリーズ リニューアルタイプ 室外ユニット | RAS-AP450SGR | 343 kg | 200 V | 3φ | 1600x765x1675 mm | 12.7 mm | 28.58 mm | 0.47x2 kW | 3.97x2 kW | 日立ジョンソンコントロールズ空調株式会社 | https://www.hitachi-gls.co.jp/kentatsu/search/detail/RAS-AP450SGR/385 | 85 dB | 85 dB | ー | 40.7 A | 40.1 A | 12.7 kW | 12.7 kW | 12.5 kW | 12.5 kW | 326 m³/min | 45.0 kW | 50.0 kW
|  |  |  | 機器・器具 / 空調機 | 空調機 | マルチ形パッケージエアコン(室外機) | マルチ形PAC室外機(空冷HP)[室外機] | フレックスマルチ 冷暖切換 高効率SGRシリーズ リニューアルタイプ 室外ユニット | RAS-AP500SGR |  | 日立ジョンソンコントロールズ空調株式会社 | HITACHI-GLS_RAS-AP500SGR\Folder\Item |  |  |  |  | 362 m³/min | フレックスマルチ 冷暖切換 高効率SGRシリーズ リニューアルタイプ 室外ユニット | RAS-AP500SGR | 358 kg | 200 V | 3φ | 1600x765x1675 mm | 15.88 mm | 28.58 mm | 0.62x2 kW | 4.94x2 kW | 日立ジョンソンコントロールズ空調株式会社 | https://www.hitachi-gls.co.jp/kentatsu/search/detail/RAS-AP500SGR/385 | 86 dB | 86 dB | ー | 49.1 A | 46.5 A | 15.3 kW | 15.3 kW | 14.5 kW | 14.5 kW | 362 m³/min | 50.0 kW | 56.0 kW
|  |  |  | 機器・器具 / 空調機 | 空調機 | マルチ形パッケージエアコン(室外機) | マルチ形PAC室外機(空冷HP)[室外機] | フレックスマルチ 冷暖切換 高効率SGRシリーズ リニューアルタイプ 室外ユニット | RAS-AP560SGR |  | 日立ジョンソンコントロールズ空調株式会社 | HITACHI-GLS_RAS-AP560SGR\Folder\Item |  |  |  |  | 219x2 m³/min | フレックスマルチ 冷暖切換 高効率SGRシリーズ リニューアルタイプ 室外ユニット | RAS-AP560SGR | 257x2 kg | 200 V | 3φ | 2440x765x1675 mm | 15.88 mm | 28.58 mm | (0.26x2)x2 kW | 5.26x2 kW | 日立ジョンソンコントロールズ空調株式会社 | https://www.hitachi-gls.co.jp/kentatsu/search/detail/RAS-AP560SGR/385 | 85 dB | 85 dB | ー | 52.0 A | 50.7 A | 16.2 kW | 16.2 kW | 15.8 kW | 15.8 kW | 219x2 m³/min | 56.0 kW | 63.0 kW
|  |  |  | 機器・器具 / 空調機 | 空調機 | マルチ形パッケージエアコン(室外機) | マルチ形PAC室外機(空冷HP)[室外機] | フレックスマルチ 冷暖切換 高効率SGRシリーズ リニューアルタイプ 室外ユニット | RAS-AP615SGR |  | 日立ジョンソンコントロールズ空調株式会社 | HITACHI-GLS_RAS-AP615SGR\Folder\Item |  |  |  |  | 219x2 m³/min | フレックスマルチ 冷暖切換 高効率SGRシリーズ リニューアルタイプ 室外ユニット | RAS-AP615SGR | 258+257 kg | 200 V | 3φ | 2440x765x1675 mm | 15.88 mm | 28.58 mm | (0.26x2)x2 kW | 6.78+5.26 kW | 日立ジョンソンコントロールズ空調株式会社 | https://www.hitachi-gls.co.jp/kentatsu/search/detail/RAS-AP615SGR/385 | 86 dB | 86 dB | ー | 54.2 A | 56.8 A | 16.9 kW | 16.9 kW | 17.7 kW | 17.7 kW | 219x2 m³/min | 61.5 kW | 69.0 kW
|  |  |  | 機器・器具 / 空調機 | 空調機 | マルチ形パッケージエアコン(室外機) | マルチ形PAC室外機(空冷HP)[室外機] | フレックスマルチ 冷暖切換 高効率SGRシリーズ リニューアルタイプ 室外ユニット | RAS-AP670SGR |  | 日立ジョンソンコントロールズ空調株式会社 | HITACHI-GLS_RAS-AP670SGR\Folder\Item |  |  |  |  | 219x2 m³/min | フレックスマルチ 冷暖切換 高効率SGRシリーズ リニューアルタイプ 室外ユニット | RAS-AP670SGR | 258x2 kg | 200 V | 3φ | 2440x765x1675 mm | 15.88 mm | 28.58 mm | (0.26x2)x2 kW | 6.78x2 kW | 日立ジョンソンコントロールズ空調株式会社 | https://www.hitachi-gls.co.jp/kentatsu/search/detail/RAS-AP670SGR/385 | 86 dB | 86 dB | ー | 60.3 A | 62.9 A | 18.8 kW | 18.8 kW | 19.6 kW | 19.6 kW | 219x2 m³/min | 67.0 kW | 77.5 kW
|  |  |  | 機器・器具 / 空調機 | 空調機 | マルチ形パッケージエアコン(室外機) | マルチ形PAC室外機(空冷HP)[室外機] | フレックスマルチ 冷暖切換 高効率SGRシリーズ リニューアルタイプ 室外ユニット | RAS-AP730SGR |  | 日立ジョンソンコントロールズ空調株式会社 | HITACHI-GLS_RAS-AP730SGR\Folder\Item |  |  |  |  | 326+219 m³/min | フレックスマルチ 冷暖切換 高効率SGRシリーズ リニューアルタイプ 室外ユニット | RAS-AP730SGR | 343+257 kg | 200 V | 3φ | 2830x765x1675 mm | 19.05 mm | 31.75 mm | (0.47x2)+(0.26x2) kW | (3.97x2)+5.26 kW | 日立ジョンソンコントロールズ空調株式会社 | https://www.hitachi-gls.co.jp/kentatsu/search/detail/RAS-AP730SGR/385 | 87 dB | 87 dB | ー | 68.3 A | 65.4 A | 21.3 kW | 21.3 kW | 20.4 kW | 20.4 kW | 326+219 m³/min | 73.0 kW | 82.5 kW
|  |  |  | 機器・器具 / 空調機 | 空調機 | マルチ形パッケージエアコン(室外機) | マルチ形PAC室外機(空冷HP)[室外機] | フレックスマルチ 冷暖切換 高効率SGRシリーズ リニューアルタイプ 室外ユニット | RAS-AP775SGR |  | 日立ジョンソンコントロールズ空調株式会社 | HITACHI-GLS_RAS-AP775SGR\Folder\Item |  |  |  |  | 326+219 m³/min | フレックスマルチ 冷暖切換 高効率SGRシリーズ リニューアルタイプ 室外ユニット | RAS-AP775SGR | 343+258 kg | 200 V | 3φ | 2830x765x1675 mm | 19.05 mm | 31.75 mm | (0.47x2)+(0.26x2) kW | (3.97x2)+6.78 kW | 日立ジョンソンコントロールズ空調株式会社 | https://www.hitachi-gls.co.jp/kentatsu/search/detail/RAS-AP775SGR/385 | 87 dB | 87 dB | ー | 72.8 A | 69.9 A | 22.7 kW | 22.7 kW | 21.8 kW | 21.8 kW | 326+219 m³/min | 77.5 kW | 90.0 kW
|  |  |  | 機器・器具 / 空調機 | 空調機 | マルチ形パッケージエアコン(室外機) | マルチ形PAC室外機(空冷HP)[室外機] | フレックスマルチ 冷暖切換 高効率SGRシリーズ リニューアルタイプ 室外ユニット | RAS-AP850SGR |  | 日立ジョンソンコントロールズ空調株式会社 | HITACHI-GLS_RAS-AP850SGR\Folder\Item |  |  |  |  | 362+219 m³/min | フレックスマルチ 冷暖切換 高効率SGRシリーズ リニューアルタイプ 室外ユニット | RAS-AP850SGR | 358+258 kg | 200 V | 3φ | 2830x765x1675 mm | 19.05 mm | 31.75 mm | (0.62x2)+(0.26x2) kW | (4.94x2)+6.78 kW | 日立ジョンソンコントロールズ空調株式会社 | https://www.hitachi-gls.co.jp/kentatsu/search/detail/RAS-AP850SGR/385 | 88 dB | 88 dB | ー | 79.9 A | 80.5 A | 24.9 kW | 24.9 kW | 25.1 kW | 25.1 kW | 362+219 m³/min | 85.0 kW | 95.0 kW
|  |  |  | 機器・器具 / 空調機 | 空調機 | マルチ形パッケージエアコン(室外機) | マルチ形PAC室外機(空冷HP)[室外機] | フレックスマルチ 冷暖切換 高効率SGRシリーズ リニューアルタイプ 室外ユニット | RAS-AP900SGR |  | 日立ジョンソンコントロールズ空調株式会社 | HITACHI-GLS_RAS-AP900SGR\Folder\Item |  |  |  |  | 362+243 m³/min | フレックスマルチ 冷暖切換 高効率SGRシリーズ リニューアルタイプ 室外ユニット | RAS-AP900SGR | 358+268 kg | 200 V | 3φ | 2830x765x1675 mm | 19.05 mm | 31.75 mm | (0.62x2)+(0.34x2) kW | (4.94x2)+8.09 kW | 日立ジョンソンコントロールズ空調株式会社 | https://www.hitachi-gls.co.jp/kentatsu/search/detail/RAS-AP900SGR/385 | 89 dB | 89 dB | ー | 85.6 A | 87.2 A | 26.7 kW | 26.7 kW | 27.2 kW | 27.2 kW | 362+243 m³/min | 90.0 kW | 100.0 kW
|  |  |  | 機器・器具 / 空調機 | 空調機 | マルチ形パッケージエアコン(室外機) | マルチ形PAC室外機(空冷HP)[室外機] | フレックスマルチ 冷暖切換 高効率SGRシリーズ リニューアルタイプ 室外ユニット | RAS-AP950SGR |  | 日立ジョンソンコントロールズ空調株式会社 | HITACHI-GLS_RAS-AP950SGR\Folder\Item |  |  |  |  | 362+326 m³/min | フレックスマルチ 冷暖切換 高効率SGRシリーズ リニューアルタイプ 室外ユニット | RAS-AP950SGR | 358+343 kg | 200 V | 3φ | 3220x765x1675 mm | 19.05 mm | 31.75 mm | (0.62x2)+(0.47x2) kW | (4.94x2)+(3.97x2) kW | 日立ジョンソンコントロールズ空調株式会社 | https://www.hitachi-gls.co.jp/kentatsu/search/detail/RAS-AP950SGR/385 | 89 dB | 89 dB | ー | 89.8 A | 86.6 A | 28.0 kW | 28.0 kW | 27.0 kW | 27.0 kW | 362+326 m³/min | 95.0 kW | 106.0 kW
|  |  |  | 機器・器具 / 空調機 | 空調機 | マルチ形パッケージエアコン(室外機) | マルチ形PAC室外機(空冷HP)[室外機] | フレックスマルチ 冷暖切換 高効率SGRシリーズ リニューアルタイプ 室外ユニット | RAS-AP1000SGR |  | 日立ジョンソンコントロールズ空調株式会社 | HITACHI-GLS_RAS-AP1000SGR\Folder\Item |  |  |  |  | 362x2 m³/min | フレックスマルチ 冷暖切換 高効率SGRシリーズ リニューアルタイプ 室外ユニット | RAS-AP1000SGR | 358x2 kg | 200 V | 3φ | 3220x765x1675 mm | 19.05 mm | 38.1 mm | (0.62x2)x2 kW | (4.94x2)x2 kW | 日立ジョンソンコントロールズ空調株式会社 | https://www.hitachi-gls.co.jp/kentatsu/search/detail/RAS-AP1000SGR/385 | 89 dB | 89 dB | ー | 98.1 A | 93.0 A | 30.6 kW | 30.6 kW | 29.0 kW | 29.0 kW | 362x2 m³/min | 100.0 kW | 112.0 kW
|  |  |  | 機器・器具 / 空調機 | 空調機 | マルチ形パッケージエアコン(室外機) | マルチ形PAC室外機(空冷HP)[室外機] | フレックスマルチ 冷暖切換 高効率SGRシリーズ リニューアルタイプ 室外ユニット | RAS-AP1060SGR |  | 日立ジョンソンコントロールズ空調株式会社 | HITACHI-GLS_RAS-AP1060SGR\Folder\Item |  |  |  |  | 243+(219x2) m³/min | フレックスマルチ 冷暖切換 高効率SGRシリーズ リニューアルタイプ 室外ユニット | RAS-AP1060SGR | 268+258x2 kg | 200 V | 3φ | 3670x765x1675 mm | 19.05 mm | 38.1 mm | (0.34x2)+(0.26x2)x2 kW | 8.09+(6.78x2) kW | 日立ジョンソンコントロールズ空調株式会社 | https://www.hitachi-gls.co.jp/kentatsu/search/detail/RAS-AP1060SGR/385 | 89 dB | 89 dB | ー | 91.4 A | 101.4 A | 28.5 kW | 28.5 kW | 31.6 kW | 31.6 kW | 243+(219x2) m³/min | 106.0 kW | 118.0 kW
|  |  |  | 機器・器具 / 空調機 | 空調機 | マルチ形パッケージエアコン(室外機) | マルチ形PAC室外機(空冷HP)[室外機] | フレックスマルチ 冷暖切換 高効率SGRシリーズ リニューアルタイプ 室外ユニット | RAS-AP1120SGR |  | 日立ジョンソンコントロールズ空調株式会社 | HITACHI-GLS_RAS-AP1120SGR\Folder\Item |  |  |  |  | (243x2)+219 m³/min | フレックスマルチ 冷暖切換 高効率SGRシリーズ リニューアルタイプ 室外ユニット | RAS-AP1120SGR | 268x2+258 kg | 200 V | 3φ | 3670x765x1675 mm | 19.05 mm | 38.1 mm | (0.34x2)x2+(0.26x2) kW | (8.09x2)+6.78 kW | 日立ジョンソンコントロールズ空調株式会社 | https://www.hitachi-gls.co.jp/kentatsu/search/detail/RAS-AP1120SGR/385 | 89 dB | 89 dB | ー | 100.1 A | 110.0 A | 31.2 kW | 31.2 kW | 34.3 kW | 34.3 kW | (243x2)+219 m³/min | 112.0 kW | 125.0 kW
|  |  |  | 機器・器具 / 空調機 | 空調機 | マルチ形パッケージエアコン(室外機) | マルチ形PAC室外機(空冷HP)[室外機] | フレックスマルチ 冷暖切換 高効率SGRシリーズ リニューアルタイプ 室外ユニット | RAS-AP1180SGR |  | 日立ジョンソンコントロールズ空調株式会社 | HITACHI-GLS_RAS-AP1180SGR\Folder\Item |  |  |  |  | 243x3 m³/min | フレックスマルチ 冷暖切換 高効率SGRシリーズ リニューアルタイプ 室外ユニット | RAS-AP1180SGR | 268x3 kg | 200 V | 3φ | 3670x765x1675 mm | 19.05 mm | 38.1 mm | (0.34x2)x3 kW | 8.09x3 kW | 日立ジョンソンコントロールズ空調株式会社 | https://www.hitachi-gls.co.jp/kentatsu/search/detail/RAS-AP1180SGR/385 | 90 dB | 90 dB | ー | 109.7 A | 118.4 A | 34.2 kW | 34.2 kW | 36.9 kW | 36.9 kW | 243x3 m³/min | 118.0 kW | 132.0 kW
高効率SSRシリーズ
[17 empty] | 暖房風量(50Hz/60Hz) | 製品名 | 型式 | 製品質量 | 電源電圧 | 電源相 | 外形寸法(幅×奥行き×高さ) | 液配管径 | ガス配管径 | 送風機電動機出力 | 圧縮機電動機出力 | 製造元 | URL | 暖房騒音(50Hz/60Hz) | 冷房騒音(50Hz/60Hz) | 始動電流(50Hz/60Hz) | 暖房運転電流 | 冷房運転電流 | 暖房消費電力(60Hz) | 暖房消費電力(50Hz) | 冷房消費電力(60Hz) | 冷房消費電力(50Hz) | 冷房風量(50Hz/60Hz) | 冷房能力 | 暖房能力
|  |  |  | 機器・器具 / 空調機 | 空調機 | マルチ形パッケージエアコン(室外機) | マルチ形PAC室外機(空冷HP)[室外機] | フレックスマルチ 冷暖切換 高効率SSRシリーズ リニューアルタイプ 室外ユニット | RAS-AP224SSR |  | 日立ジョンソンコントロールズ空調株式会社 | HITACHI-GLS_RAS-AP224SSR\Folder\Item |  |  |  |  | 165 m³/min | フレックスマルチ 冷暖切換 高効率SSRシリーズ リニューアルタイプ 室外ユニット | RAS-AP224SSR | 189 kg | 200 V | 3φ | 950x765x1675 mm | 9.52 mm | 19.05 mm | 0.26 kW | 4.14 kW | 日立ジョンソンコントロールズ空調株式会社 | https://www.hitachi-gls.co.jp/kentatsu/search/detail/RAS-AP224SSR/385 | 80 dB | 80 dB | ー | 18.7 A | 19.1 A | 5.83 kW | 5.83 kW | 5.96 kW | 5.96 kW | 165 m³/min | 22.4 kW | 25.0 kW
|  |  |  | 機器・器具 / 空調機 | 空調機 | マルチ形パッケージエアコン(室外機) | マルチ形PAC室外機(空冷HP)[室外機] | フレックスマルチ 冷暖切換 高効率SSRシリーズ リニューアルタイプ 室外ユニット | RAS-AP280SSR |  | 日立ジョンソンコントロールズ空調株式会社 | HITACHI-GLS_RAS-AP280SSR\Folder\Item |  |  |  |  | 170 m³/min | フレックスマルチ 冷暖切換 高効率SSRシリーズ リニューアルタイプ 室外ユニット | RAS-AP280SSR | 189 kg | 200 V | 3φ | 950x765x1675 mm | 9.52 mm | 22.2 mm | 0.28 kW | 5.88 kW | 日立ジョンソンコントロールズ空調株式会社 | https://www.hitachi-gls.co.jp/kentatsu/search/detail/RAS-AP280SSR/385 | 82 dB | 82 dB | ー | 27.3 A | 28.6 A | 8.50 kW | 8.50 kW | 8.93 kW | 8.93 kW | 170 m³/min | 28.0 kW | 31.5 kW
|  |  |  | 機器・器具 / 空調機 | 空調機 | マルチ形パッケージエアコン(室外機) | マルチ形PAC室外機(空冷HP)[室外機] | フレックスマルチ 冷暖切換 高効率SSRシリーズ リニューアルタイプ 室外ユニット | RAS-AP335SSR |  | 日立ジョンソンコントロールズ空調株式会社 | HITACHI-GLS_RAS-AP335SSR\Folder\Item |  |  |  |  | 190 m³/min | フレックスマルチ 冷暖切換 高効率SSRシリーズ リニューアルタイプ 室外ユニット | RAS-AP335SSR | 215 kg | 200 V | 3φ | 950x765x1675 mm | 12.7 mm | 25.4 mm | 0.42 kW | 7.29 kW | 日立ジョンソンコントロールズ空調株式会社 | https://www.hitachi-gls.co.jp/kentatsu/search/detail/RAS-AP335SSR/385 | 82 dB | 82 dB | ー | 35.3 A | 31.6 A | 11.0 kW | 11.0 kW | 9.85 kW | 9.85 kW | 190 m³/min | 33.5 kW | 37.5 kW
|  |  |  | 機器・器具 / 空調機 | 空調機 | マルチ形パッケージエアコン(室外機) | マルチ形PAC室外機(空冷HP)[室外機] | フレックスマルチ 冷暖切換 高効率SSRシリーズ リニューアルタイプ 室外ユニット | RAS-AP400SSR |  | 日立ジョンソンコントロールズ空調株式会社 | HITACHI-GLS_RAS-AP400SSR\Folder\Item |  |  |  |  | 239 m³/min | フレックスマルチ 冷暖切換 高効率SSRシリーズ リニューアルタイプ 室外ユニット | RAS-AP400SSR | 266 kg | 200 V | 3φ | 1210x765x1675 mm | 12.7 mm | 25.4 mm | 0.33x2 kW | 8.92 kW | 日立ジョンソンコントロールズ空調株式会社 | https://www.hitachi-gls.co.jp/kentatsu/search/detail/RAS-AP400SSR/385 | 85 dB | 85 dB | ー | 44.6 A | 41.4 A | 13.9 kW | 13.9 kW | 12.9 kW | 12.9 kW | 239 m³/min | 40.0 kW | 45.0 kW
|  |  |  | 機器・器具 / 空調機 | 空調機 | マルチ形パッケージエアコン(室外機) | マルチ形PAC室外機(空冷HP)[室外機] | フレックスマルチ 冷暖切換 高効率SSRシリーズ リニューアルタイプ 室外ユニット | RAS-AP450SSR |  | 日立ジョンソンコントロールズ空調株式会社 | HITACHI-GLS_RAS-AP450SSR\Folder\Item |  |  |  |  | 256 m³/min | フレックスマルチ 冷暖切換 高効率SSRシリーズ リニューアルタイプ 室外ユニット | RAS-AP450SSR | 308 kg | 200 V | 3φ | 1210x765x1675 mm | 12.7 mm | 28.58 mm | 0.39x2 kW | 5.19x2 kW | 日立ジョンソンコントロールズ空調株式会社 | https://www.hitachi-gls.co.jp/kentatsu/search/detail/RAS-AP450SSR/385 | 85 dB | 85 dB | ー | 51.6 A | 47.8 A | 16.1 kW | 16.1 kW | 14.9 kW | 14.9 kW | 256 m³/min | 45.0 kW | 50.0 kW
|  |  |  | 機器・器具 / 空調機 | 空調機 | マルチ形パッケージエアコン(室外機) | マルチ形PAC室外機(空冷HP)[室外機] | フレックスマルチ 冷暖切換 高効率SSRシリーズ リニューアルタイプ 室外ユニット | RAS-AP500SSR |  | 日立ジョンソンコントロールズ空調株式会社 | HITACHI-GLS_RAS-AP500SSR\Folder\Item |  |  |  |  | 256 m³/min | フレックスマルチ 冷暖切換 高効率SSRシリーズ リニューアルタイプ 室外ユニット | RAS-AP500SSR | 309 kg | 200 V | 3φ | 1210x765x1675 mm | 15.88 mm | 28.58 mm | 0.39x2 kW | 6.17x2 kW | 日立ジョンソンコントロールズ空調株式会社 | https://www.hitachi-gls.co.jp/kentatsu/search/detail/RAS-AP500SSR/385 | 86 dB | 86 dB | ー | 60.9 A | 53.2 A | 19.0 kW | 19.0 kW | 16.6 kW | 16.6 kW | 256 m³/min | 50.0 kW | 56.0 kW
|  |  |  | 機器・器具 / 空調機 | 空調機 | マルチ形パッケージエアコン(室外機) | マルチ形PAC室外機(空冷HP)[室外機] | フレックスマルチ 冷暖切換 高効率SSRシリーズ リニューアルタイプ 室外ユニット | RAS-AP560SSR |  | 日立ジョンソンコントロールズ空調株式会社 | HITACHI-GLS_RAS-AP560SSR\Folder\Item |  |  |  |  | 329 m³/min | フレックスマルチ 冷暖切換 高効率SSRシリーズ リニューアルタイプ 室外ユニット | RAS-AP560SSR | 348 kg | 200 V | 3φ | 1600x765x1675 mm | 15.88 mm | 28.58 mm | 0.48x2 kW | 7.30x2 kW | 日立ジョンソンコントロールズ空調株式会社 | https://www.hitachi-gls.co.jp/kentatsu/search/detail/RAS-AP560SSR/385 | 86 dB | 86 dB | ー | 72.2 A | 67.4 A | 22.5 kW | 22.5 kW | 21.0 kW | 21.0 kW | 329 m³/min | 56.0 kW | 63.0 kW
|  |  |  | 機器・器具 / 空調機 | 空調機 | マルチ形パッケージエアコン(室外機) | マルチ形PAC室外機(空冷HP)[室外機] | フレックスマルチ 冷暖切換 高効率SSRシリーズ リニューアルタイプ 室外ユニット | RAS-AP615SSR |  | 日立ジョンソンコントロールズ空調株式会社 | HITACHI-GLS_RAS-AP615SSR\Folder\Item |  |  |  |  | 329 m³/min | フレックスマルチ 冷暖切換 高効率SSRシリーズ リニューアルタイプ 室外ユニット | RAS-AP615SSR | 362 kg | 200 V | 3φ | 1600x765x1675 mm | 15.88 mm | 28.58 mm | 0.48x2 kW | 7.25x2 kW | 日立ジョンソンコントロールズ空調株式会社 | https://www.hitachi-gls.co.jp/kentatsu/search/detail/RAS-AP615SSR/385 | 84 dB | 84 dB | ー | 69.9 A | 67.0 A | 21.8 kW | 21.8 kW | 20.9 kW | 20.9 kW | 329 m³/min | 61.5 kW | 69.0 kW
|  |  |  | 機器・器具 / 空調機 | 空調機 | マルチ形パッケージエアコン(室外機) | マルチ形PAC室外機(空冷HP)[室外機] | フレックスマルチ 冷暖切換 高効率SSRシリーズ リニューアルタイプ 室外ユニット | RAS-AP670SSR |  | 日立ジョンソンコントロールズ空調株式会社 | HITACHI-GLS_RAS-AP670SSR\Folder\Item |  |  |  |  | 348 m³/min | フレックスマルチ 冷暖切換 高効率SSRシリーズ リニューアルタイプ 室外ユニット | RAS-AP670SSR | 363 kg | 200 V | 3φ | 1600x765x1675 mm | 15.88 mm | 28.58 mm | 0.56x2 kW | 8.73x2 kW | 日立ジョンソンコントロールズ空調株式会社 | https://www.hitachi-gls.co.jp/kentatsu/search/detail/RAS-AP670SSR/385 | 86 dB | 86 dB | ー | 86.6 A | 72.5 A | 27.0 kW | 27.0 kW | 22.6 kW | 22.6 kW | 348 m³/min | 67.0 kW | 77.5 kW
|  |  |  | 機器・器具 / 空調機 | 空調機 | マルチ形パッケージエアコン(室外機) | マルチ形PAC室外機(空冷HP)[室外機] | フレックスマルチ 冷暖切換 高効率SSRシリーズ リニューアルタイプ 室外ユニット | RAS-AP730SSR |  | 日立ジョンソンコントロールズ空調株式会社 | HITACHI-GLS_RAS-AP730SSR\Folder\Item |  |  |  |  | 239+190 m³/min | フレックスマルチ 冷暖切換 高効率SSRシリーズ リニューアルタイプ 室外ユニット | RAS-AP730SSR | 266+215 kg | 200 V | 3φ | 2180x765x1675 mm | 19.05 mm | 31.75 mm | (0.33x2)+0.42 kW | 8.92+7.29 kW | 日立ジョンソンコントロールズ空調株式会社 | https://www.hitachi-gls.co.jp/kentatsu/search/detail/RAS-AP730SSR/385 | 87 dB | 87 dB | ー | 79.9 A | 71.8 A | 24.9 kW | 24.9 kW | 22.4 kW | 22.4 kW | 239+190 m³/min | 73.0 kW | 82.5 kW
|  |  |  | 機器・器具 / 空調機 | 空調機 | マルチ形パッケージエアコン(室外機) | マルチ形PAC室外機(空冷HP)[室外機] | フレックスマルチ 冷暖切換 高効率SSRシリーズ リニューアルタイプ 室外ユニット | RAS-AP775SSR |  | 日立ジョンソンコントロールズ空調株式会社 | HITACHI-GLS_RAS-AP775SSR\Folder\Item |  |  |  |  | 256+190 m³/min | フレックスマルチ 冷暖切換 高効率SSRシリーズ リニューアルタイプ 室外ユニット | RAS-AP775SSR | 308+215 kg | 200 V | 3φ | 2180x765x1675 mm | 19.05 mm | 31.75 mm | (0.39x2)+0.42 kW | (5.19x2)+7.29 kW | 日立ジョンソンコントロールズ空調株式会社 | https://www.hitachi-gls.co.jp/kentatsu/search/detail/RAS-AP775SSR/385 | 87 dB | 87 dB | ー | 91.7 A | 77.3 A | 28.6 kW | 28.6 kW | 24.1 kW | 24.1 kW | 256+190 m³/min | 77.5 kW | 90.0 kW
|  |  |  | 機器・器具 / 空調機 | 空調機 | マルチ形パッケージエアコン(室外機) | マルチ形PAC室外機(空冷HP)[室外機] | フレックスマルチ 冷暖切換 高効率SSRシリーズ リニューアルタイプ 室外ユニット | RAS-AP850SSR |  | 日立ジョンソンコントロールズ空調株式会社 | HITACHI-GLS_RAS-AP850SSR\Folder\Item |  |  |  |  | 256+190 m³/min | フレックスマルチ 冷暖切換 高効率SSRシリーズ リニューアルタイプ 室外ユニット | RAS-AP850SSR | 309+215 kg | 200 V | 3φ | 2180x765x1675 mm | 19.05 mm | 31.75 mm | (0.39x2)+0.42 kW | (6.17x2)+7.29 kW | 日立ジョンソンコントロールズ空調株式会社 | https://www.hitachi-gls.co.jp/kentatsu/search/detail/RAS-AP850SSR/385 | 87 dB | 87 dB | ー | 99.4 A | 87.9 A | 31.0 kW | 31.0 kW | 27.4 kW | 27.4 kW | 256+190 m³/min | 85.0 kW | 95.0 kW
|  |  |  | 機器・器具 / 空調機 | 空調機 | マルチ形パッケージエアコン(室外機) | マルチ形PAC室外機(空冷HP)[室外機] | フレックスマルチ 冷暖切換 高効率SSRシリーズ リニューアルタイプ 室外ユニット | RAS-AP900SSR |  | 日立ジョンソンコントロールズ空調株式会社 | HITACHI-GLS_RAS-AP900SSR\Folder\Item |  |  |  |  | 256+239 m³/min | フレックスマルチ 冷暖切換 高効率SSRシリーズ リニューアルタイプ 室外ユニット | RAS-AP900SSR | 309+266 kg | 200 V | 3φ | 2440x765x1675 mm | 19.05 mm | 31.75 mm | (0.39x2)+(0.33x2) kW | (6.17x2)+8.92 kW | 日立ジョンソンコントロールズ空調株式会社 | https://www.hitachi-gls.co.jp/kentatsu/search/detail/RAS-AP900SSR/385 | 89 dB | 89 dB | ー | 103.6 A | 94.6 A | 32.3 kW | 32.3 kW | 29.5 kW | 29.5 kW | 256+239 m³/min | 90.0 kW | 100.0 kW
|  |  |  | 機器・器具 / 空調機 | 空調機 | マルチ形パッケージエアコン(室外機) | マルチ形PAC室外機(空冷HP)[室外機] | フレックスマルチ 冷暖切換 高効率SSRシリーズ リニューアルタイプ 室外ユニット | RAS-AP950SSR |  | 日立ジョンソンコントロールズ空調株式会社 | HITACHI-GLS_RAS-AP950SSR\Folder\Item |  |  |  |  | 256x2 m³/min | フレックスマルチ 冷暖切換 高効率SSRシリーズ リニューアルタイプ 室外ユニット | RAS-AP950SSR | 309+308 kg | 200 V | 3φ | 2440x765x1675 mm | 19.05 mm | 31.75 mm | (0.39x2)x2 kW | (6.17x2)+(5.19x2) kW | 日立ジョンソンコントロールズ空調株式会社 | https://www.hitachi-gls.co.jp/kentatsu/search/detail/RAS-AP950SSR/385 | 89 dB | 89 dB | ー | 112.6 A | 101.0 A | 35.1 kW | 35.1 kW | 31.5 kW | 31.5 kW | 256x2 m³/min | 95.0 kW | 106.0 kW
|  |  |  | 機器・器具 / 空調機 | 空調機 | マルチ形パッケージエアコン(室外機) | マルチ形PAC室外機(空冷HP)[室外機] | フレックスマルチ 冷暖切換 高効率SSRシリーズ リニューアルタイプ 室外ユニット | RAS-AP1000SSR |  | 日立ジョンソンコントロールズ空調株式会社 | HITACHI-GLS_RAS-AP1000SSR\Folder\Item |  |  |  |  | 256x2 m³/min | フレックスマルチ 冷暖切換 高効率SSRシリーズ リニューアルタイプ 室外ユニット | RAS-AP1000SSR | 309x2 kg | 200 V | 3φ | 2440x765x1675 mm | 19.05 mm | 38.1 mm | (0.39x2)x2 kW | (6.17x2)x2 kW | 日立ジョンソンコントロールズ空調株式会社 | https://www.hitachi-gls.co.jp/kentatsu/search/detail/RAS-AP1000SSR/385 | 89 dB | 89 dB | ー | 121.9 A | 106.5 A | 38.0 kW | 38.0 kW | 33.2 kW | 33.2 kW | 256x2 m³/min | 100.0 kW | 112.0 kW
|  |  |  | 機器・器具 / 空調機 | 空調機 | マルチ形パッケージエアコン(室外機) | マルチ形PAC室外機(空冷HP)[室外機] | フレックスマルチ 冷暖切換 高効率SSRシリーズ リニューアルタイプ 室外ユニット | RAS-AP1060SSR |  | 日立ジョンソンコントロールズ空調株式会社 | HITACHI-GLS_RAS-AP1060SSR\Folder\Item |  |  |  |  | 348+239 m³/min | フレックスマルチ 冷暖切換 高効率SSRシリーズ リニューアルタイプ 室外ユニット | RAS-AP1060SSR | 363+266 kg | 200 V | 3φ | 2830x765x1675 mm | 19.05 mm | 38.1 mm | (0.56x2)+(0.33x2) kW | (8.73x2)+8.92 kW | 日立ジョンソンコントロールズ空調株式会社 | https://www.hitachi-gls.co.jp/kentatsu/search/detail/RAS-AP1060SSR/385 | 89 dB | 89 dB | ー | 121.2 A | 111.6 A | 37.8 kW | 37.8 kW | 34.8 kW | 34.8 kW | 348+239 m³/min | 106.0 kW | 118.0 kW
|  |  |  | 機器・器具 / 空調機 | 空調機 | マルチ形パッケージエアコン(室外機) | マルチ形PAC室外機(空冷HP)[室外機] | フレックスマルチ 冷暖切換 高効率SSRシリーズ リニューアルタイプ 室外ユニット | RAS-AP1120SSR |  | 日立ジョンソンコントロールズ空調株式会社 | HITACHI-GLS_RAS-AP1120SSR\Folder\Item |  |  |  |  | 329+256 m³/min | フレックスマルチ 冷暖切換 高効率SSRシリーズ リニューアルタイプ 室外ユニット | RAS-AP1120SSR | 362+309 kg | 200 V | 3φ | 2830x765x1675 mm | 19.05 mm | 38.1 mm | (0.48x2)+(0.39x2) kW | (7.25x2)+(6.17x2) kW | 日立ジョンソンコントロールズ空調株式会社 | https://www.hitachi-gls.co.jp/kentatsu/search/detail/RAS-AP1120SSR/385 | 88 dB | 88 dB | ー | 130.9 A | 121.2 A | 40.8 kW | 40.8 kW | 37.8 kW | 37.8 kW | 329+256 m³/min | 112.0 kW | 125.0 kW
|  |  |  | 機器・器具 / 空調機 | 空調機 | マルチ形パッケージエアコン(室外機) | マルチ形PAC室外機(空冷HP)[室外機] | フレックスマルチ 冷暖切換 高効率SSRシリーズ リニューアルタイプ 室外ユニット | RAS-AP1180SSR |  | 日立ジョンソンコントロールズ空調株式会社 | HITACHI-GLS_RAS-AP1180SSR\Folder\Item |  |  |  |  | 348+256 m³/min | フレックスマルチ 冷暖切換 高効率SSRシリーズ リニューアルタイプ 室外ユニット | RAS-AP1180SSR | 363+309 kg | 200 V | 3φ | 2830x765x1675 mm | 19.05 mm | 38.1 mm | (0.56x2)+(0.39x2) kW | (8.73x2)+(6.17x2) kW | 日立ジョンソンコントロールズ空調株式会社 | https://www.hitachi-gls.co.jp/kentatsu/search/detail/RAS-AP1180SSR/385 | 89 dB | 89 dB | ー | 144.3 A | 128.0 A | 45.0 kW | 45.0 kW | 39.9 kW | 39.9 kW | 348+256 m³/min | 118.0 kW | 132.0 kW
冷暖同時タイプ[リニューアル型]
高効率SGRXシリーズ
[17 empty] | 暖房風量(50Hz/60Hz) | 製品名 | 型式 | 製品質量 | 電源電圧 | 電源相 | 外形寸法(幅×奥行き×高さ) | 液配管径 | ガス配管径(低圧/高低圧) | 送風機電動機出力 | 圧縮機電動機出力 | 製造元 | URL | 暖房騒音(50Hz/60Hz) | 冷房騒音(50Hz/60Hz) | 始動電流(50Hz/60Hz) | 暖房運転電流 | 冷房運転電流 | 暖房消費電力(60Hz) | 暖房消費電力(50Hz) | 冷房消費電力(60Hz) | 冷房消費電力(50Hz) | 冷房風量(50Hz/60Hz) | 冷房能力 | 暖房能力
|  |  |  | 機器・器具 / 空調機 | 空調機 | マルチ形パッケージエアコン(室外機) | マルチ形PAC室外機(空冷HP)[室外機] | フレックスマルチ 冷暖同時 高効率SGRXシリーズ リニューアルタイプ 室外ユニット | RAS-AP140SGRX |  | 日立ジョンソンコントロールズ空調株式会社 | HITACHI-GLS_RAS-AP140SGRX\Folder\Item |  |  |  |  | 150 m³/min | フレックスマルチ 冷暖同時 高効率SGRXシリーズ リニューアルタイプ 室外ユニット | RAS-AP140SGRX | 194 kg | 200 V | 3φ | 950x765x1675 mm | 9.52 mm | 15.88/12.7 mm | 0.20 kW | 2.14 kW | 日立ジョンソンコントロールズ空調株式会社 | https://www.hitachi-gls.co.jp/kentatsu/search/detail/RAS-AP140SGRX/1650 | 75 dB | 75 dB | ー | 10.0 A | 9.81 A | 3.13 kW | 3.13 kW | 3.06 kW | 3.06 kW | 150 m³/min | 14.0 kW | 16.0 kW
|  |  |  | 機器・器具 / 空調機 | 空調機 | マルチ形パッケージエアコン(室外機) | マルチ形PAC室外機(空冷HP)[室外機] | フレックスマルチ 冷暖同時 高効率SGRXシリーズ リニューアルタイプ 室外ユニット | RAS-AP160SGRX |  | 日立ジョンソンコントロールズ空調株式会社 | HITACHI-GLS_RAS-AP160SGRX\Folder\Item |  |  |  |  | 170 m³/min | フレックスマルチ 冷暖同時 高効率SGRXシリーズ リニューアルタイプ 室外ユニット | RAS-AP160SGRX | 194 kg | 200 V | 3φ | 950x765x1675 mm | 9.52 mm | 19.05/15.88 mm | 0.28 kW | 2.52 kW | 日立ジョンソンコントロールズ空調株式会社 | https://www.hitachi-gls.co.jp/kentatsu/search/detail/RAS-AP160SGRX/1650 | 78 dB | 78 dB | ー | 12.1 A | 11.4 A | 3.77 kW | 3.77 kW | 3.54 kW | 3.54 kW | 170 m³/min | 16.0 kW | 18.0 kW
|  |  |  | 機器・器具 / 空調機 | 空調機 | マルチ形パッケージエアコン(室外機) | マルチ形PAC室外機(空冷HP)[室外機] | フレックスマルチ 冷暖同時 高効率SGRXシリーズ リニューアルタイプ 室外ユニット | RAS-AP224SGRX |  | 日立ジョンソンコントロールズ空調株式会社 | HITACHI-GLS_RAS-AP224SGRX\Folder\Item |  |  |  |  | 170 m³/min | フレックスマルチ 冷暖同時 高効率SGRXシリーズ リニューアルタイプ 室外ユニット | RAS-AP224SGRX | 194 kg | 200 V | 3φ | 950x765x1675 mm | 9.52 mm | 19.05/15.88 mm | 0.28 kW | 4.07 kW | 日立ジョンソンコントロールズ空調株式会社 | https://www.hitachi-gls.co.jp/kentatsu/search/detail/RAS-AP224SGRX/1650 | 80 dB | 80 dB | ー | 18.4 A | 18.9 A | 5.75 kW | 5.75 kW | 5.90 kW | 5.90 kW | 170 m³/min | 22.4 kW | 25.0 kW
|  |  |  | 機器・器具 / 空調機 | 空調機 | マルチ形パッケージエアコン(室外機) | マルチ形PAC室外機(空冷HP)[室外機] | フレックスマルチ 冷暖同時 高効率SGRXシリーズ リニューアルタイプ 室外ユニット | RAS-AP280SGRX |  | 日立ジョンソンコントロールズ空調株式会社 | HITACHI-GLS_RAS-AP280SGRX\Folder\Item |  |  |  |  | 219 m³/min | フレックスマルチ 冷暖同時 高効率SGRXシリーズ リニューアルタイプ 室外ユニット | RAS-AP280SGRX | 260 kg | 200 V | 3φ | 1210x765x1675 mm | 9.52 mm | 22.2/19.05 mm | 0.26x2 kW | 5.26 kW | 日立ジョンソンコントロールズ空調株式会社 | https://www.hitachi-gls.co.jp/kentatsu/search/detail/RAS-AP280SGRX/1650 | 82 dB | 82 dB | ー | 26.0 A | 25.4 A | 8.10 kW | 8.10 kW | 7.92 kW | 7.92 kW | 219 m³/min | 28.0 kW | 31.5 kW
|  |  |  | 機器・器具 / 空調機 | 空調機 | マルチ形パッケージエアコン(室外機) | マルチ形PAC室外機(空冷HP)[室外機] | フレックスマルチ 冷暖同時 高効率SGRXシリーズ リニューアルタイプ 室外ユニット | RAS-AP335SGRX |  | 日立ジョンソンコントロールズ空調株式会社 | HITACHI-GLS_RAS-AP335SGRX\Folder\Item |  |  |  |  | 219 m³/min | フレックスマルチ 冷暖同時 高効率SGRXシリーズ リニューアルタイプ 室外ユニット | RAS-AP335SGRX | 261 kg | 200 V | 3φ | 1210x765x1675 mm | 12.7 mm | 25.4/22.2 mm | 0.26x2 kW | 6.78 kW | 日立ジョンソンコントロールズ空調株式会社 | https://www.hitachi-gls.co.jp/kentatsu/search/detail/RAS-AP335SGRX/1650 | 83 dB | 83 dB | ー | 28.1 A | 31.4 A | 8.77 kW | 8.77 kW | 9.78 kW | 9.78 kW | 219 m³/min | 33.5 kW | 37.5 kW
|  |  |  | 機器・器具 / 空調機 | 空調機 | マルチ形パッケージエアコン(室外機) | マルチ形PAC室外機(空冷HP)[室外機] | フレックスマルチ 冷暖同時 高効率SGRXシリーズ リニューアルタイプ 室外ユニット | RAS-AP400SGRX |  | 日立ジョンソンコントロールズ空調株式会社 | HITACHI-GLS_RAS-AP400SGRX\Folder\Item |  |  |  |  | 243 m³/min | フレックスマルチ 冷暖同時 高効率SGRXシリーズ リニューアルタイプ 室外ユニット | RAS-AP400SGRX | 273 kg | 200 V | 3φ | 1210x765x1675 mm | 12.7 mm | 25.4/22.2 mm | 0.34x2 kW | 8.09 kW | 日立ジョンソンコントロールズ空調株式会社 | https://www.hitachi-gls.co.jp/kentatsu/search/detail/RAS-AP400SGRX/1650 | 85 dB | 85 dB | ー | 38.2 A | 40.7 A | 11.9 kW | 11.9 kW | 12.7 kW | 12.7 kW | 243 m³/min | 40.0 kW | 45.0 kW
|  |  |  | 機器・器具 / 空調機 | 空調機 | マルチ形パッケージエアコン(室外機) | マルチ形PAC室外機(空冷HP)[室外機] | フレックスマルチ 冷暖同時 高効率SGRXシリーズ リニューアルタイプ 室外ユニット | RAS-AP450SGRX |  | 日立ジョンソンコントロールズ空調株式会社 | HITACHI-GLS_RAS-AP450SGRX\Folder\Item |  |  |  |  | 326 m³/min | フレックスマルチ 冷暖同時 高効率SGRXシリーズ リニューアルタイプ 室外ユニット | RAS-AP450SGRX | 348 kg | 200 V | 3φ | 1600x765x1675 mm | 12.7 mm | 28.58/22.2 mm | 0.47x2 kW | 3.97x2 kW | 日立ジョンソンコントロールズ空調株式会社 | https://www.hitachi-gls.co.jp/kentatsu/search/detail/RAS-AP450SGRX/1650 | 85 dB | 85 dB | ー | 40.7 A | 40.1 A | 12.7 kW | 12.7 kW | 12.5 kW | 12.5 kW | 326 m³/min | 45.0 kW | 50.0 kW
|  |  |  | 機器・器具 / 空調機 | 空調機 | マルチ形パッケージエアコン(室外機) | マルチ形PAC室外機(空冷HP)[室外機] | フレックスマルチ 冷暖同時 高効率SGRXシリーズ リニューアルタイプ 室外ユニット | RAS-AP500SGRX |  | 日立ジョンソンコントロールズ空調株式会社 | HITACHI-GLS_RAS-AP500SGRX\Folder\Item |  |  |  |  | 362 m³/min | フレックスマルチ 冷暖同時 高効率SGRXシリーズ リニューアルタイプ 室外ユニット | RAS-AP500SGRX | 363 kg | 200 V | 3φ | 1600x765x1675 mm | 15.88 mm | 28.58/22.2 mm | 0.62x2 kW | 4.94x2 kW | 日立ジョンソンコントロールズ空調株式会社 | https://www.hitachi-gls.co.jp/kentatsu/search/detail/RAS-AP500SGRX/1650 | 86 dB | 86 dB | ー | 49.1 A | 46.5 A | 15.3 kW | 15.3 kW | 14.5 kW | 14.5 kW | 362 m³/min | 50.0 kW | 56.0 kW
|  |  |  | 機器・器具 / 空調機 | 空調機 | マルチ形パッケージエアコン(室外機) | マルチ形PAC室外機(空冷HP)[室外機] | フレックスマルチ 冷暖同時 高効率SGRXシリーズ リニューアルタイプ 室外ユニット | RAS-AP560SGRX |  | 日立ジョンソンコントロールズ空調株式会社 | HITACHI-GLS_RAS-AP560SGRX\Folder\Item |  |  |  |  | 219x2 m³/min | フレックスマルチ 冷暖同時 高効率SGRXシリーズ リニューアルタイプ 室外ユニット | RAS-AP560SGRX | 260x2 kg | 200 V | 3φ | 2440x765x1675 mm | 15.88 mm | 28.58/22.2 mm | (0.26x2)x2 kW | 5.26x2 kW | 日立ジョンソンコントロールズ空調株式会社 | https://www.hitachi-gls.co.jp/kentatsu/search/detail/RAS-AP560SGRX/1650 | 85 dB | 85 dB | ー | 52.0 A | 50.7 A | 16.2 kW | 16.2 kW | 15.8 kW | 15.8 kW | 219x2 m³/min | 56.0 kW | 63.0 kW
|  |  |  | 機器・器具 / 空調機 | 空調機 | マルチ形パッケージエアコン(室外機) | マルチ形PAC室外機(空冷HP)[室外機] | フレックスマルチ 冷暖同時 高効率SGRXシリーズ リニューアルタイプ 室外ユニット | RAS-AP615SGRX |  | 日立ジョンソンコントロールズ空調株式会社 | HITACHI-GLS_RAS-AP615SGRX\Folder\Item |  |  |  |  | 219x2 m³/min | フレックスマルチ 冷暖同時 高効率SGRXシリーズ リニューアルタイプ 室外ユニット | RAS-AP615SGRX | 261+260 kg | 200 V | 3φ | 2440x765x1675 mm | 15.88 mm | 28.58/25.4 mm | (0.26x2)x2 kW | 6.78+5.26 kW | 日立ジョンソンコントロールズ空調株式会社 | https://www.hitachi-gls.co.jp/kentatsu/search/detail/RAS-AP615SGRX/1650 | 86 dB | 86 dB | ー | 54.2 A | 56.8 A | 16.9 kW | 16.9 kW | 17.7 kW | 17.7 kW | 219x2 m³/min | 61.5 kW | 69.0 kW
|  |  |  | 機器・器具 / 空調機 | 空調機 | マルチ形パッケージエアコン(室外機) | マルチ形PAC室外機(空冷HP)[室外機] | フレックスマルチ 冷暖同時 高効率SGRXシリーズ リニューアルタイプ 室外ユニット | RAS-AP670SGRX |  | 日立ジョンソンコントロールズ空調株式会社 | HITACHI-GLS_RAS-AP670SGRX\Folder\Item |  |  |  |  | 219x2 m³/min | フレックスマルチ 冷暖同時 高効率SGRXシリーズ リニューアルタイプ 室外ユニット | RAS-AP670SGRX | 261x2 kg | 200 V | 3φ | 2440x765x1675 mm | 15.88 mm | 28.58/25.4 mm | (0.26x2)x2 kW | 6.78x2 kW | 日立ジョンソンコントロールズ空調株式会社 | https://www.hitachi-gls.co.jp/kentatsu/search/detail/RAS-AP670SGRX/1650 | 86 dB | 86 dB | ー | 60.3 A | 62.9 A | 18.8 kW | 18.8 kW | 19.6 kW | 19.6 kW | 219x2 m³/min | 67.0 kW | 77.5 kW
|  |  |  | 機器・器具 / 空調機 | 空調機 | マルチ形パッケージエアコン(室外機) | マルチ形PAC室外機(空冷HP)[室外機] | フレックスマルチ 冷暖同時 高効率SGRXシリーズ リニューアルタイプ 室外ユニット | RAS-AP730SGRX |  | 日立ジョンソンコントロールズ空調株式会社 | HITACHI-GLS_RAS-AP730SGRX\Folder\Item |  |  |  |  | 326+219 m³/min | フレックスマルチ 冷暖同時 高効率SGRXシリーズ リニューアルタイプ 室外ユニット | RAS-AP730SGRX | 348+260 kg | 200 V | 3φ | 2830x765x1675 mm | 19.05 mm | 31.75/25.4 mm | (0.47x2)+(0.26x2) kW | (3.97x2)+5.26 kW | 日立ジョンソンコントロールズ空調株式会社 | https://www.hitachi-gls.co.jp/kentatsu/search/detail/RAS-AP730SGRX/1650 | 87 dB | 87 dB | ー | 68.3 A | 65.4 A | 21.3 kW | 21.3 kW | 20.4 kW | 20.4 kW | 326+219 m³/min | 73.0 kW | 82.5 kW
|  |  |  | 機器・器具 / 空調機 | 空調機 | マルチ形パッケージエアコン(室外機) | マルチ形PAC室外機(空冷HP)[室外機] | フレックスマルチ 冷暖同時 高効率SGRXシリーズ リニューアルタイプ 室外ユニット | RAS-AP775SGRX |  | 日立ジョンソンコントロールズ空調株式会社 | HITACHI-GLS_RAS-AP775SGRX\Folder\Item |  |  |  |  | 326+219 m³/min | フレックスマルチ 冷暖同時 高効率SGRXシリーズ リニューアルタイプ 室外ユニット | RAS-AP775SGRX | 348+261 kg | 200 V | 3φ | 2830x765x1675 mm | 19.05 mm | 31.75/28.58 mm | (0.47x2)+(0.26x2) kW | (3.97x2)+6.78 kW | 日立ジョンソンコントロールズ空調株式会社 | https://www.hitachi-gls.co.jp/kentatsu/search/detail/RAS-AP775SGRX/1650 | 87 dB | 87 dB | ー | 72.8 A | 69.9 A | 22.7 kW | 22.7 kW | 21.8 kW | 21.8 kW | 326+219 m³/min | 77.5 kW | 90.0 kW
|  |  |  | 機器・器具 / 空調機 | 空調機 | マルチ形パッケージエアコン(室外機) | マルチ形PAC室外機(空冷HP)[室外機] | フレックスマルチ 冷暖同時 高効率SGRXシリーズ リニューアルタイプ 室外ユニット | RAS-AP850SGRX |  | 日立ジョンソンコントロールズ空調株式会社 | HITACHI-GLS_RAS-AP850SGRX\Folder\Item |  |  |  |  | 362+219 m³/min | フレックスマルチ 冷暖同時 高効率SGRXシリーズ リニューアルタイプ 室外ユニット | RAS-AP850SGRX | 363+261 kg | 200 V | 3φ | 2830x765x1675 mm | 19.05 mm | 31.75/28.58 mm | (0.62x2)+(0.26x2) kW | (4.94x2)+6.78 kW | 日立ジョンソンコントロールズ空調株式会社 | https://www.hitachi-gls.co.jp/kentatsu/search/detail/RAS-AP850SGRX/1650 | 88 dB | 88 dB | ー | 79.9 A | 80.5 A | 24.9 kW | 24.9 kW | 25.1 kW | 25.1 kW | 362+219 m³/min | 85.0 kW | 95.0 kW
|  |  |  | 機器・器具 / 空調機 | 空調機 | マルチ形パッケージエアコン(室外機) | マルチ形PAC室外機(空冷HP)[室外機] | フレックスマルチ 冷暖同時 高効率SGRXシリーズ リニューアルタイプ 室外ユニット | RAS-AP900SGRX |  | 日立ジョンソンコントロールズ空調株式会社 | HITACHI-GLS_RAS-AP900SGRX\Folder\Item |  |  |  |  | 362+243 m³/min | フレックスマルチ 冷暖同時 高効率SGRXシリーズ リニューアルタイプ 室外ユニット | RAS-AP900SGRX | 363+273 kg | 200 V | 3φ | 2830x765x1675 mm | 19.05 mm | 31.75/28.58 mm | (0.62x2)+(0.34x2) kW | (4.94x2)+8.09 kW | 日立ジョンソンコントロールズ空調株式会社 | https://www.hitachi-gls.co.jp/kentatsu/search/detail/RAS-AP900SGRX/1650 | 89 dB | 89 dB | ー | 85.6 A | 87.2 A | 26.7 kW | 26.7 kW | 27.2 kW | 27.2 kW | 362+243 m³/min | 90.0 kW | 100.0 kW
冷暖切換タイプ mini
[17 empty] | 暖房風量(50Hz/60Hz) | 製品名 | 型式 | 製品質量 | 電源電圧 | 電源相 | 外形寸法(幅×奥行き×高さ) | 液配管径 | ガス配管径 | 送風機電動機出力 | 圧縮機電動機出力 | 製造元 | URL | 暖房騒音(50Hz/60Hz) | 冷房騒音(50Hz/60Hz) | 始動電流(50Hz/60Hz) | 暖房運転電流 | 冷房運転電流 | 暖房消費電力(60Hz) | 暖房消費電力(50Hz) | 冷房消費電力(60Hz) | 冷房消費電力(50Hz) | 冷房風量(50Hz/60Hz) | 冷房能力 | 暖房能力
|  |  |  | 機器・器具 / 空調機 | 空調機 | マルチ形パッケージエアコン(室外機) | マルチ形PAC室外機(空冷HP)[室外機] | フレックスマルチ-mini 冷暖切換 SSMシリーズ 室外ユニット | RAS-AP80SSM |  | 日立ジョンソンコントロールズ空調株式会社 | HITACHI-GLS_RAS-AP80SSM\Folder\Item |  |  |  |  | 60.7 m³/min | フレックスマルチ-mini 冷暖切換 SSMシリーズ 室外ユニット | RAS-AP80SSM | 60 kg | 200 V | 3φ | 950x370x800 mm | 9.52 mm | 15.88 mm | 0.07 kW | 1.70 kW | 日立ジョンソンコントロールズ空調株式会社 | https://www.hitachi-gls.co.jp/kentatsu/search/detail/RAS-AP80SSM/1658 | 70 dB | 68 dB | ー | 6.1 A | 6.3 A | 1.91 kW | 1.91 kW | 1.95 kW | 1.95 kW | 49.5 m³/min | 8.0 kW | 9.0 kW
|  |  |  | 機器・器具 / 空調機 | 空調機 | マルチ形パッケージエアコン(室外機) | マルチ形PAC室外機(空冷HP)[室外機] | フレックスマルチ-mini 冷暖切換 SSMシリーズ 室外ユニット | RAS-AP112SSM |  | 日立ジョンソンコントロールズ空調株式会社 | HITACHI-GLS_RAS-AP112SSM\Folder\Item |  |  |  |  | 75.0 m³/min | フレックスマルチ-mini 冷暖切換 SSMシリーズ 室外ユニット | RAS-AP112SSM | 80 kg | 200 V | 3φ | 950x370x1140 mm | 9.52 mm | 15.88 mm | 0.17 kW | 3.00 kW | 日立ジョンソンコントロールズ空調株式会社 | https://www.hitachi-gls.co.jp/kentatsu/search/detail/RAS-AP112SSM/1658 | 74 dB | 74 dB | ー | 9.9 A | 10.9 A | 3.14 kW | 3.14 kW | 3.52 kW | 3.52 kW | 75.0 m³/min | 11.2 kW | 12.5 kW
|  |  |  | 機器・器具 / 空調機 | 空調機 | マルチ形パッケージエアコン(室外機) | マルチ形PAC室外機(空冷HP)[室外機] | フレックスマルチ-mini 冷暖切換 SSMシリーズ 室外ユニット | RAS-AP140SSM |  | 日立ジョンソンコントロールズ空調株式会社 | HITACHI-GLS_RAS-AP140SSM\Folder\Item |  |  |  |  | 80.0 m³/min | フレックスマルチ-mini 冷暖切換 SSMシリーズ 室外ユニット | RAS-AP140SSM | 92 kg | 200 V | 3φ | 950x370x1140 mm | 9.52 mm | 15.88 mm | 0.17 kW | 3.90 kW | 日立ジョンソンコントロールズ空調株式会社 | https://www.hitachi-gls.co.jp/kentatsu/search/detail/RAS-AP140SSM/1658 | 75 dB | 74 dB | ー | 12.1 A | 13.6 A | 3.93 kW | 3.93 kW | 4.47 kW | 4.47 kW | 75.0 m³/min | 14.0 kW | 16.0 kW
|  |  |  | 機器・器具 / 空調機 | 空調機 | マルチ形パッケージエアコン(室外機) | マルチ形PAC室外機(空冷HP)[室外機] | フレックスマルチ-mini 冷暖切換 SSMシリーズ 室外ユニット | RAS-AP160SSM |  | 日立ジョンソンコントロールズ空調株式会社 | HITACHI-GLS_RAS-AP160SSM\Folder\Item |  |  |  |  | 82.5 m³/min | フレックスマルチ-mini 冷暖切換 SSMシリーズ 室外ユニット | RAS-AP160SSM | 92 kg | 200 V | 3φ | 950x370x1140 mm | 9.52 mm | 15.88 mm | 0.17 kW | 5.55 kW | 日立ジョンソンコントロールズ空調株式会社 | https://www.hitachi-gls.co.jp/kentatsu/search/detail/RAS-AP160SSM/1658 | 76 dB | 76 dB | ー | 15.1 A | 19.0 A | 4.91 kW | 4.91 kW | 6.25 kW | 6.25 kW | 82.5 m³/min | 16.0 kW | 18.0 kW
冷暖切換タイプ mini［冷媒R32］
[17 empty] | 圧縮機電動機出力 | 製造元 | 製品名 | 型式 | 製品質量 | 電源電圧 | 電源相 | 外形寸法(幅×奥行き×高さ) | 液配管径 | ガス配管径 | 送風機電動機出力 | URL | 始動電流(50Hz/60Hz) | 冷房風量(50Hz/60Hz) | 暖房騒音(50Hz/60Hz) | 冷房騒音(50Hz/60Hz) | 暖房運転電流 | 冷房運転電流 | 暖房消費電力(60Hz) | 暖房消費電力(50Hz) | 冷房消費電力(60Hz) | 冷房消費電力(50Hz) | 暖房風量(50Hz/60Hz) | 冷房能力 | 暖房能力
|  |  |  | 機器・器具 / 空調機 | 空調機 | マルチ形パッケージエアコン(室外機) | マルチ形PAC室外機(空冷HP)[室外機] | フレックスマルチ-mini 冷暖切換 SSMシリーズ 室外ユニット | RAS-GP80SSMJ |  | 日立ジョンソンコントロールズ空調株式会社 | HITACHI-GLS_RAS-GP80SSMJ\Folder\Item |  |  |  |  | 1.50 kW | 日立ジョンソンコントロールズ空調株式会社 | フレックスマルチ-mini 冷暖切換 SSMシリーズ 室外ユニット | RAS-GP80SSMJ | 45 kg | 200 V | 1φ | 859x319x709 mm | 9.52 mm | 15.88 mm | 0.05 kW | https://www.hitachi-gls.co.jp/kentatsu/search/detail/RAS-GP80SSMJ/2384 | ー | 44.9 m³/min | 68 dB | 66 dB | 9.1 A | 8.3 A | 1.72 kW | 1.72 kW | 1.60 kW | 1.60 kW | 66.9 m³/min | 8.0 kW | 9.0 kW
|  |  |  | 機器・器具 / 空調機 | 空調機 | マルチ形パッケージエアコン(室外機) | マルチ形PAC室外機(空冷HP)[室外機] | フレックスマルチ-mini 冷暖切換 SSMシリーズ 室外ユニット | RAS-GP80SSM |  | 日立ジョンソンコントロールズ空調株式会社 | HITACHI-GLS_RAS-GP80SSM\Folder\Item |  |  |  |  | 1.50 kW | 日立ジョンソンコントロールズ空調株式会社 | フレックスマルチ-mini 冷暖切換 SSMシリーズ 室外ユニット | RAS-GP80SSM | 43 kg | 200 V | 3φ | 859x319x709 mm | 9.52 mm | 15.88 mm | 0.05 kW | https://www.hitachi-gls.co.jp/kentatsu/search/detail/RAS-GP80SSM/2384 | ー | 44.9 m³/min | 68 dB | 66 dB | 5.2 A | 4.8 A | 1.72 kW | 1.72 kW | 1.60 kW | 1.60 kW | 66.9 m³/min | 8.0 kW | 9.0 kW
|  |  |  | 機器・器具 / 空調機 | 空調機 | マルチ形パッケージエアコン(室外機) | マルチ形PAC室外機(空冷HP)[室外機] | フレックスマルチ-mini 冷暖切換 SSMシリーズ 室外ユニット | RAS-GP112SSM |  | 日立ジョンソンコントロールズ空調株式会社 | HITACHI-GLS_RAS-GP112SSM\Folder\Item |  |  |  |  | 2.05 kW | 日立ジョンソンコントロールズ空調株式会社 | フレックスマルチ-mini 冷暖切換 SSMシリーズ 室外ユニット | RAS-GP112SSM | 77 kg | 200 V | 3φ | 950x370x1140 mm | 9.52 mm | 15.88 mm | 0.17 kW | https://www.hitachi-gls.co.jp/kentatsu/search/detail/RAS-GP112SSM/2384 | ー | 75.0 m³/min | 74 dB | 72 dB | 7.5 A | 7.8 A | 2.39 kW | 2.39 kW | 2.48 kW | 2.48 kW | 75.0 m³/min | 11.2 kW | 12.5 kW
|  |  |  | 機器・器具 / 空調機 | 空調機 | マルチ形パッケージエアコン(室外機) | マルチ形PAC室外機(空冷HP)[室外機] | フレックスマルチ-mini 冷暖切換 SSMシリーズ 室外ユニット | RAS-GP140SSM |  | 日立ジョンソンコントロールズ空調株式会社 | HITACHI-GLS_RAS-GP140SSM\Folder\Item |  |  |  |  | 2.85 kW | 日立ジョンソンコントロールズ空調株式会社 | フレックスマルチ-mini 冷暖切換 SSMシリーズ 室外ユニット | RAS-GP140SSM | 77 kg | 200 V | 3φ | 950x370x1140 mm | 9.52 mm | 15.88 mm | 0.17 kW | https://www.hitachi-gls.co.jp/kentatsu/search/detail/RAS-GP140SSM/2384 | ー | 75.0 m³/min | 75 dB | 71 dB | 9.3 A | 10.5 A | 2.96 kW | 2.96 kW | 3.34 kW | 3.34 kW | 82.5 m³/min | 14.0 kW | 16.0 kW
|  |  |  | 機器・器具 / 空調機 | 空調機 | マルチ形パッケージエアコン(室外機) | マルチ形PAC室外機(空冷HP)[室外機] | フレックスマルチ-mini 冷暖切換 SSMシリーズ 室外ユニット | RAS-GP160SSM |  | 日立ジョンソンコントロールズ空調株式会社 | HITACHI-GLS_RAS-GP160SSM\Folder\Item |  |  |  |  | 3.75 kW | 日立ジョンソンコントロールズ空調株式会社 | フレックスマルチ-mini 冷暖切換 SSMシリーズ 室外ユニット | RAS-GP160SSM | 77 kg | 200 V | 3φ | 950x370x1140 mm | 9.52 mm | 15.88 mm | 0.17 kW | https://www.hitachi-gls.co.jp/kentatsu/search/detail/RAS-GP160SSM/2384 | ー | 82.5 m³/min | 76 dB | 74 dB | 11.9 A | 13.0 A | 3.80 kW | 3.80 kW | 4.15 kW | 4.15 kW | 86.5 m³/min | 16.0 kW | 18.0 kW
|  |  |  | 機器・器具 / 空調機 | 空調機 | マルチ形パッケージエアコン(室外機) | マルチ形PAC室外機(空冷HP)[室外機] | フレックスマルチ-mini 冷暖切換 SSMシリーズ 室外ユニット | RAS-GP224SSM |  | 日立ジョンソンコントロールズ空調株式会社 | HITACHI-GLS_RAS-GP224SSM\Folder\Item |  |  |  |  | 4.15 kW | 日立ジョンソンコントロールズ空調株式会社 | フレックスマルチ-mini 冷暖切換 SSMシリーズ 室外ユニット | RAS-GP224SSM | 118 kg | 200 V | 3φ | 950x370x1380 mm | 9.52 mm | 25.4 mm | 0.17x2 kW | https://www.hitachi-gls.co.jp/kentatsu/search/detail/RAS-GP224SSM/2384 |  | 140.0/140.0 m³/min | 78 dB | 76 dB | 15.3 A | 15.4 A | 4.92 kW | 4.92 kW | 4.95 kW | 4.95 kW | 140.0/140.0 m³/min | 22.4 kW | 25.0 kW
|  |  |  | 機器・器具 / 空調機 | 空調機 | マルチ形パッケージエアコン(室外機) | マルチ形PAC室外機(空冷HP)[室外機] | フレックスマルチ-mini 冷暖切換 SSMシリーズ 室外ユニット | RAS-GP280SSM |  | 日立ジョンソンコントロールズ空調株式会社 | HITACHI-GLS_RAS-GP280SSM\Folder\Item |  |  |  |  | 6.50 kW | 日立ジョンソンコントロールズ空調株式会社 | フレックスマルチ-mini 冷暖切換 SSMシリーズ 室外ユニット | RAS-GP280SSM | 118 kg | 200 V | 3φ | 950x370x1380 mm | 12.7 mm | 25.4 mm | 0.17x2 kW | https://www.hitachi-gls.co.jp/kentatsu/search/detail/RAS-GP280SSM/2384 |  | 147.0 m³/min | 80 dB | 78 dB | 21.7 A | 24.8 A | 7.08 kW | 7.08 kW | 8.06 kW | 8.06 kW | 147.0 m³/min | 28.0 kW | 31.5 kW
|  |  |  | 機器・器具 / 空調機 | 空調機 | マルチ形パッケージエアコン(室外機) | マルチ形PAC室外機(空冷HP)[室外機] | フレックスマルチ-mini 冷暖切換 SSMシリーズ 室外ユニット | RAS-GP335SSM |  | 日立ジョンソンコントロールズ空調株式会社 | HITACHI-GLS_RAS-GP335SSM\Folder\Item |  |  |  |  | 7.30 kW | 日立ジョンソンコントロールズ空調株式会社 | フレックスマルチ-mini 冷暖切換 SSMシリーズ 室外ユニット | RAS-GP335SSM | 147 kg | 200 V | 3φ | 1100x390x1650 mm | 12.7 mm | 25.4 mm | 0.17x2 kW | https://www.hitachi-gls.co.jp/kentatsu/search/detail/RAS-GP335SSM/2384 |  | 177.0 m³/min | 83 dB | 81 dB | 29.0 A | 35.6 A | 9.55 kW | 9.55 kW | 11.7 kW | 11.7 kW | 185.0 m³/min | 33.5 kW | 37.5 kW
冷暖切換タイプ mini モジュール
[17 empty] | 暖房風量(50Hz/60Hz) | 製品名 | 型式 | 製品質量 | 電源電圧 | 電源相 | 外形寸法(幅×奥行き×高さ) | 液配管径 | ガス配管径 | 送風機電動機出力 | 圧縮機電動機出力 | 製造元 | URL | 暖房騒音(50Hz/60Hz) | 冷房騒音(50Hz/60Hz) | 始動電流(50Hz/60Hz) | 暖房運転電流 | 冷房運転電流 | 暖房消費電力(60Hz) | 暖房消費電力(50Hz) | 冷房消費電力(60Hz) | 冷房消費電力(50Hz) | 冷房風量(50Hz/60Hz) | 冷房能力 | 暖房能力
|  |  |  | 機器・器具 / 空調機 | 空調機 | マルチ形パッケージエアコン(室外機) | マルチ形PAC室外機(空冷HP)[室外機] | フレックスマルチ-mini モジュール 冷暖切換 SSMシリーズ 室外ユニット | RAS-AP224SSM |  | 日立ジョンソンコントロールズ空調株式会社 | HITACHI-GLS_RAS-AP224SSM\Folder\Item |  |  |  |  | 160 m³/min | フレックスマルチ-mini モジュール 冷暖切換 SSMシリーズ 室外ユニット | RAS-AP224SSM | 188 kg | 200 V | 3φ | 1050x420x1650 | 9.52 mm | 19.05 mm | 0.14x2 kW | 5.39 kW | 日立ジョンソンコントロールズ空調株式会社 | https://www.hitachi-gls.co.jp/kentatsu/search/detail/RAS-AP224SSM/1658 | 79 dB | 78 dB | ー | 18.7 A | 19.4 A | 5.95 kW | 5.95 kW | 6.19 kW | 6.19 kW | 160 m³/min | 22.4 kW | 25.0 kW
|  |  |  | 機器・器具 / 空調機 | 空調機 | マルチ形パッケージエアコン(室外機) | マルチ形PAC室外機(空冷HP)[室外機] | フレックスマルチ-mini モジュール 冷暖切換 SSMシリーズ 室外ユニット | RAS-AP280SSM |  | 日立ジョンソンコントロールズ空調株式会社 | HITACHI-GLS_RAS-AP280SSM\Folder\Item |  |  |  |  | 185 m³/min | フレックスマルチ-mini モジュール 冷暖切換 SSMシリーズ 室外ユニット | RAS-AP280SSM | 200 kg | 200 V | 3φ | 1050x420x1650 | 9.52 mm | 22.2 mm | 0.19x2 kW | 8.48 kW | 日立ジョンソンコントロールズ空調株式会社 | https://www.hitachi-gls.co.jp/kentatsu/search/detail/RAS-AP280SSM/1658 | 82 dB | 80 dB | ー | 26.9 A | 30.2 A | 8.58 kW | 8.58 kW | 9.63 kW | 9.63 kW | 185 m³/min | 28.0 kW | 31.5 kW
|  |  |  | 機器・器具 / 空調機 | 空調機 | マルチ形パッケージエアコン(室外機) | マルチ形PAC室外機(空冷HP)[室外機] | フレックスマルチ-mini モジュール 冷暖切換 SSMシリーズ 室外ユニット | RAS-AP335SSM |  | 日立ジョンソンコントロールズ空調株式会社 | HITACHI-GLS_RAS-AP335SSM\Folder\Item |  |  |  |  | 200 m³/min | フレックスマルチ-mini モジュール 冷暖切換 SSMシリーズ 室外ユニット | RAS-AP335SSM | 205 kg | 200 V | 3φ | 1050x420x1650 | 12.7 mm | 25.4 mm | 0.23x2 kW | 11.5 kW | 日立ジョンソンコントロールズ空調株式会社 | https://www.hitachi-gls.co.jp/kentatsu/search/detail/RAS-AP335SSM/1658 | 83 dB | 80 dB | ー | 40.8 A | 33.6 A | 13.0 kW | 13.0 kW | 10.7 kW | 10.7 kW | 200 m³/min | 33.5 kW | 37.5 kW
|  |  |  | 機器・器具 / 空調機 | 空調機 | マルチ形パッケージエアコン(室外機) | マルチ形PAC室外機(空冷HP)[室外機] | フレックスマルチ-mini モジュール 冷暖切換 SSMシリーズ 室外ユニット | RAS-AP400SSM |  | 日立ジョンソンコントロールズ空調株式会社 | HITACHI-GLS_RAS-AP400SSM\Folder\Item |  |  |  |  | 250 m³/min | フレックスマルチ-mini モジュール 冷暖切換 SSMシリーズ 室外ユニット | RAS-AP400SSM | 223 kg | 200 V | 3φ | 1190x420x1650 | 12.7 mm | 25.4 mm | 0.40x2 kW | 12.8 kW | 日立ジョンソンコントロールズ空調株式会社 | https://www.hitachi-gls.co.jp/kentatsu/search/detail/RAS-AP400SSM/1658 | 82 dB | 81 dB | ー | 34.8 A | 46.4 A | 11.1 kW | 11.1 kW | 14.8 kW | 14.8 kW | 250 m³/min | 40.0 kW | 42.5 kW
|  |  |  | 機器・器具 / 空調機 | 空調機 | マルチ形パッケージエアコン(室外機) | マルチ形PAC室外機(空冷HP)[室外機] | フレックスマルチ-mini モジュール 冷暖切換 SSMシリーズ 室外ユニット | RAS-AP450SSM |  | 日立ジョンソンコントロールズ空調株式会社 | HITACHI-GLS_RAS-AP450SSM\Folder\Item |  |  |  |  | 258 m³/min | フレックスマルチ-mini モジュール 冷暖切換 SSMシリーズ 室外ユニット | RAS-AP450SSM | 231 kg | 200 V | 3φ | 1190x420x1650 | 12.7 mm | 28.58 mm | 0.44x2 kW | 14.1 kW | 日立ジョンソンコントロールズ空調株式会社 | https://www.hitachi-gls.co.jp/kentatsu/search/detail/RAS-AP450SSM/1658 | 85 dB | 83 dB | ー | 44.9 A | 51.1 A | 14.3 kW | 14.3 kW | 16.3 kW | 16.3 kW | 258 m³/min | 45.0 kW | 47.5 kW
|  |  |  | 機器・器具 / 空調機 | 空調機 | マルチ形パッケージエアコン(室外機) | マルチ形PAC室外機(空冷HP)[室外機] | フレックスマルチ-mini モジュール 冷暖切換 SSMシリーズ 室外ユニット | RAS-AP500SSM |  | 日立ジョンソンコントロールズ空調株式会社 | HITACHI-GLS_RAS-AP500SSM\Folder\Item |  |  |  |  | 185+160 m³/min | フレックスマルチ-mini モジュール 冷暖切換 SSMシリーズ 室外ユニット | RAS-AP500SSM | 200+188 kg | 200 V | 3φ | 2200x420x1650 | 12.7 mm | 28.58 mm | (0.19x2)+(0.14x2) kW | 8.48+5.39 kW | 日立ジョンソンコントロールズ空調株式会社 | https://www.hitachi-gls.co.jp/kentatsu/search/detail/RAS-AP500SSM/1658 | 84 dB | 83 dB | ー | 40.2 A | 48.9 A | 12.8 kW | 12.8 kW | 15.6 kW | 15.6 kW | 185+160 m³/min | 50.0 kW | 53.0 kW
|  |  |  | 機器・器具 / 空調機 | 空調機 | マルチ形パッケージエアコン(室外機) | マルチ形PAC室外機(空冷HP)[室外機] | フレックスマルチ-mini モジュール 冷暖切換 SSMシリーズ 室外ユニット | RAS-AP560SSM |  | 日立ジョンソンコントロールズ空調株式会社 | HITACHI-GLS_RAS-AP560SSM\Folder\Item |  |  |  |  | 185x2 m³/min | フレックスマルチ-mini モジュール 冷暖切換 SSMシリーズ 室外ユニット | RAS-AP560SSM | 200x2 kg | 200 V | 3φ | 2200x420x1650 | 15.88 mm | 28.58 mm | (0.19x2)x2 kW | 8.48x2 kW | 日立ジョンソンコントロールズ空調株式会社 | https://www.hitachi-gls.co.jp/kentatsu/search/detail/RAS-AP560SSM/1658 | 85 dB | 83 dB | ー | 54.0 A | 60.6 A | 17.2 kW | 17.2 kW | 19.3 kW | 19.3 kW | 185x2 m³/min | 56.0 kW | 63.0 kW
|  |  |  | 機器・器具 / 空調機 | 空調機 | マルチ形パッケージエアコン(室外機) | マルチ形PAC室外機(空冷HP)[室外機] | フレックスマルチ-mini モジュール 冷暖切換 SSMシリーズ 室外ユニット | RAS-AP615SSM |  | 日立ジョンソンコントロールズ空調株式会社 | HITACHI-GLS_RAS-AP615SSM\Folder\Item |  |  |  |  | 200+185 m³/min | フレックスマルチ-mini モジュール 冷暖切換 SSMシリーズ 室外ユニット | RAS-AP615SSM | 205+200 kg | 200 V | 3φ | 2200x420x1650 | 15.88 mm | 28.58 mm | (0.23x2)+(0.19x2) kW | 11.5+8.48 kW | 日立ジョンソンコントロールズ空調株式会社 | https://www.hitachi-gls.co.jp/kentatsu/search/detail/RAS-AP615SSM/1658 | 86 dB | 83 dB | ー | 67.8 A | 64.0 A | 21.6 kW | 21.6 kW | 20.4 kW | 20.4 kW | 200+185 m³/min | 61.5 kW | 69.0 kW
|  |  |  | 機器・器具 / 空調機 | 空調機 | マルチ形パッケージエアコン(室外機) | マルチ形PAC室外機(空冷HP)[室外機] | フレックスマルチ-mini モジュール 冷暖切換 SSMシリーズ 室外ユニット | RAS-AP670SSM |  | 日立ジョンソンコントロールズ空調株式会社 | HITACHI-GLS_RAS-AP670SSM\Folder\Item |  |  |  |  | 200x2 m³/min | フレックスマルチ-mini モジュール 冷暖切換 SSMシリーズ 室外ユニット | RAS-AP670SSM | 205x2 kg | 200 V | 3φ | 2200x420x1650 | 15.88 mm | 28.58 mm | (0.23x2)x2 kW | 11.5x2 kW | 日立ジョンソンコントロールズ空調株式会社 | https://www.hitachi-gls.co.jp/kentatsu/search/detail/RAS-AP670SSM/1658 | 86 dB | 83 dB | ー | 87.2 A | 67.1 A | 27.8 kW | 27.8 kW | 21.4 kW | 21.4 kW | 200x2 m³/min | 67.0 kW | 77.5 kW
|  |  |  | 機器・器具 / 空調機 | 空調機 | マルチ形パッケージエアコン(室外機) | マルチ形PAC室外機(空冷HP)[室外機] | フレックスマルチ-mini モジュール 冷暖切換 SSMシリーズ 室外ユニット | RAS-AP730SSM |  | 日立ジョンソンコントロールズ空調株式会社 | HITACHI-GLS_RAS-AP730SSM\Folder\Item |  |  |  |  | 250+200 m³/min | フレックスマルチ-mini モジュール 冷暖切換 SSMシリーズ 室外ユニット | RAS-AP730SSM | 223+205 kg | 200 V | 3φ | 2340x420x1650 | 19.05 mm | 31.75 mm | (0.40x2)+(0.23x2) kW | 12.8+11.5 kW | 日立ジョンソンコントロールズ空調株式会社 | https://www.hitachi-gls.co.jp/kentatsu/search/detail/RAS-AP730SSM/1658 | 86 dB | 84 dB | ー | 75.6 A | 79.1 A | 24.1 kW | 24.1 kW | 25.2 kW | 25.2 kW | 250+200 m³/min | 73.0 kW | 80.0 kW
|  |  |  | 機器・器具 / 空調機 | 空調機 | マルチ形パッケージエアコン(室外機) | マルチ形PAC室外機(空冷HP)[室外機] | フレックスマルチ-mini モジュール 冷暖切換 SSMシリーズ 室外ユニット | RAS-AP775SSM |  | 日立ジョンソンコントロールズ空調株式会社 | HITACHI-GLS_RAS-AP775SSM\Folder\Item |  |  |  |  | 250x2 m³/min | フレックスマルチ-mini モジュール 冷暖切換 SSMシリーズ 室外ユニット | RAS-AP775SSM | 223x2 kg | 200 V | 3φ | 2480x420x1650 | 19.05 mm | 31.75 mm | (0.40x2)x2 kW | 12.8x2 kW | 日立ジョンソンコントロールズ空調株式会社 | https://www.hitachi-gls.co.jp/kentatsu/search/detail/RAS-AP775SSM/1658 | 85 dB | 84 dB | ー | 74.1 A | 87.5 A | 23.6 kW | 23.6 kW | 27.9 kW | 27.9 kW | 250x2 m³/min | 77.5 kW | 87.5 kW
|  |  |  | 機器・器具 / 空調機 | 空調機 | マルチ形パッケージエアコン(室外機) | マルチ形PAC室外機(空冷HP)[室外機] | フレックスマルチ-mini モジュール 冷暖切換 SSMシリーズ 室外ユニット | RAS-AP850SSM |  | 日立ジョンソンコントロールズ空調株式会社 | HITACHI-GLS_RAS-AP850SSM\Folder\Item |  |  |  |  | 258+250 m³/min | フレックスマルチ-mini モジュール 冷暖切換 SSMシリーズ 室外ユニット | RAS-AP850SSM | 231+223 kg | 200 V | 3φ | 2480x420x1650 | 19.05 mm | 31.75 mm | (0.44x2)+(0.40x2) kW | 14.1+12.8 kW | 日立ジョンソンコントロールズ空調株式会社 | https://www.hitachi-gls.co.jp/kentatsu/search/detail/RAS-AP850SSM/1658 | 87 dB | 86 dB | ー | 79.7 A | 97.6 A | 25.4 kW | 25.4 kW | 31.1 kW | 31.1 kW | 258+250 m³/min | 85.0 kW | 90.0 kW
|  |  |  | 機器・器具 / 空調機 | 空調機 | マルチ形パッケージエアコン(室外機) | マルチ形PAC室外機(空冷HP)[室外機] | フレックスマルチ-mini モジュール 冷暖切換 SSMシリーズ 室外ユニット | RAS-AP900SSM |  | 日立ジョンソンコントロールズ空調株式会社 | HITACHI-GLS_RAS-AP900SSM\Folder\Item |  |  |  |  | 258x2 m³/min | フレックスマルチ-mini モジュール 冷暖切換 SSMシリーズ 室外ユニット | RAS-AP900SSM | 231x2 kg | 200 V | 3φ | 2480x420x1650 | 19.05 mm | 31.75 mm | (0.44x2)x2 kW | 14.1x2 kW | 日立ジョンソンコントロールズ空調株式会社 | https://www.hitachi-gls.co.jp/kentatsu/search/detail/RAS-AP900SSM/1658 | 88 dB | 86 dB | ー | 89.7 A | 102 A | 28.6 kW | 28.6 kW | 32.6 kW | 32.6 kW | 258x2 m³/min | 90.0 kW | 95.0 kW
|  |  |  | 機器・器具 / 空調機 | 空調機 | マルチ形パッケージエアコン(室外機) | マルチ形PAC室外機(空冷HP)[室外機] | フレックスマルチ-mini モジュール 冷暖切換 SSMシリーズ 室外ユニット | RAS-AP950SSM |  | 日立ジョンソンコントロールズ空調株式会社 | HITACHI-GLS_RAS-AP950SSM\Folder\Item |  |  |  |  | 250+185x2 m³/min | フレックスマルチ-mini モジュール 冷暖切換 SSMシリーズ 室外ユニット | RAS-AP950SSM | 223+200x2 kg | 200 V | 3φ | 3490x420x1650 | 19.05 mm | 31.75 mm | (0.40x2)+(0.19x2)x2 kW | 12.8+(8.48x2) kW | 日立ジョンソンコントロールズ空調株式会社 | https://www.hitachi-gls.co.jp/kentatsu/search/detail/RAS-AP950SSM/1658 | 87 dB | 86 dB | ー | 79.7 A | 105 A | 25.4 kW | 25.4 kW | 33.4 kW | 33.4 kW | 250+185x2 m³/min | 95.0 kW | 100 kW
|  |  |  | 機器・器具 / 空調機 | 空調機 | マルチ形パッケージエアコン(室外機) | マルチ形PAC室外機(空冷HP)[室外機] | フレックスマルチ-mini モジュール 冷暖切換 SSMシリーズ 室外ユニット | RAS-AP1000SSM |  | 日立ジョンソンコントロールズ空調株式会社 | HITACHI-GLS_RAS-AP1000SSM\Folder\Item |  |  |  |  | 250+200+185 m³/min | フレックスマルチ-mini モジュール 冷暖切換 SSMシリーズ 室外ユニット | RAS-AP1000SSM | 223+205+200 kg | 200 V | 3φ | 3490x420x1650 | 19.05 mm | 38.1 mm | (0.40x2)+(0.23x2)+(0.19x2) kW | 12.8+11.5+8.48 kW | 日立ジョンソンコントロールズ空調株式会社 | https://www.hitachi-gls.co.jp/kentatsu/search/detail/RAS-AP1000SSM/1658 | 88 dB | 86 dB | ー | 98.2 A | 107 A | 31.3 kW | 31.3 kW | 34.1 kW | 34.1 kW | 250+200+185 m³/min | 100 kW | 109 kW
|  |  |  | 機器・器具 / 空調機 | 空調機 | マルチ形パッケージエアコン(室外機) | マルチ形PAC室外機(空冷HP)[室外機] | フレックスマルチ-mini モジュール 冷暖切換 SSMシリーズ 室外ユニット | RAS-AP1060SSM |  | 日立ジョンソンコントロールズ空調株式会社 | HITACHI-GLS_RAS-AP1060SSM\Folder\Item |  |  |  |  | 250+200x2 m³/min | フレックスマルチ-mini モジュール 冷暖切換 SSMシリーズ 室外ユニット | RAS-AP1060SSM | 223+205x2 kg | 200 V | 3φ | 3490x420x1650 | 19.05 mm | 38.1 mm | (0.40x2)+(0.23x2)x2 kW | 12.8+(11.5x2) kW | 日立ジョンソンコントロールズ空調株式会社 | https://www.hitachi-gls.co.jp/kentatsu/search/detail/RAS-AP1060SSM/1658 | 88 dB | 86 dB | ー | 106 A | 112 A | 33.7 kW | 33.7 kW | 35.6 kW | 35.6 kW | 250+200x2 m³/min | 106 kW | 112 kW
|  |  |  | 機器・器具 / 空調機 | 空調機 | マルチ形パッケージエアコン(室外機) | マルチ形PAC室外機(空冷HP)[室外機] | フレックスマルチ-mini モジュール 冷暖切換 SSMシリーズ 室外ユニット | RAS-AP1120SSM |  | 日立ジョンソンコントロールズ空調株式会社 | HITACHI-GLS_RAS-AP1120SSM\Folder\Item |  |  |  |  | 250x2+200 m³/min | フレックスマルチ-mini モジュール 冷暖切換 SSMシリーズ 室外ユニット | RAS-AP1120SSM | 223x2+205 kg | 200 V | 3φ | 3630x420x1650 | 19.05 mm | 38.1 mm | (0.40x2)x2+(0.23x2) kW | (12.8x2)+11.5 kW | 日立ジョンソンコントロールズ空調株式会社 | https://www.hitachi-gls.co.jp/kentatsu/search/detail/RAS-AP1120SSM/1658 | 88 dB | 86 dB | ー | 103 A | 123 A | 32.7 kW | 32.7 kW | 39.3 kW | 39.3 kW | 250x2+200 m³/min | 112 kW | 118 kW
|  |  |  | 機器・器具 / 空調機 | 空調機 | マルチ形パッケージエアコン(室外機) | マルチ形PAC室外機(空冷HP)[室外機] | フレックスマルチ-mini モジュール 冷暖切換 SSMシリーズ 室外ユニット | RAS-AP1180SSM |  | 日立ジョンソンコントロールズ空調株式会社 | HITACHI-GLS_RAS-AP1180SSM\Folder\Item |  |  |  |  | 250x3 m³/min | フレックスマルチ-mini モジュール 冷暖切換 SSMシリーズ 室外ユニット | RAS-AP1180SSM | 223x3 kg | 200 V | 3φ | 3770x420x1650 | 19.05 mm | 38.1 mm | (0.40x2)x3 kW | 12.8x3 kW | 日立ジョンソンコントロールズ空調株式会社 | https://www.hitachi-gls.co.jp/kentatsu/search/detail/RAS-AP1180SSM/1658 | 87 dB | 86 dB | ー | 105 A | 135 A | 33.6 kW | 33.6 kW | 42.9 kW | 42.9 kW | 250x3 m³/min | 118 kW | 128 kW
|  |  |  | 機器・器具 / 空調機 | 空調機 | マルチ形パッケージエアコン(室外機) | マルチ形PAC室外機(空冷HP)[室外機] | フレックスマルチ-mini モジュール 冷暖切換 SSMシリーズ 室外ユニット | RAS-AP1220SSM |  | 日立ジョンソンコントロールズ空調株式会社 | HITACHI-GLS_RAS-AP1220SSM\Folder\Item |  |  |  |  | 258+250x2 m³/min | フレックスマルチ-mini モジュール 冷暖切換 SSMシリーズ 室外ユニット | RAS-AP1220SSM | 231+223x2 kg | 200 V | 3φ | 3770x420x1650 | 19.05 mm | 38.1 mm | (0.44x2)+(0.40x2)x2 kW | 14.1+(12.8x2) kW | 日立ジョンソンコントロールズ空調株式会社 | https://www.hitachi-gls.co.jp/kentatsu/search/detail/RAS-AP1220SSM/1658 | 88 dB | 87 dB | ー | 121 A | 137 A | 38.5 kW | 38.5 kW | 43.7 kW | 43.7 kW | 258+250x2 m³/min | 122 kW | 136 kW
|  |  |  | 機器・器具 / 空調機 | 空調機 | マルチ形パッケージエアコン(室外機) | マルチ形PAC室外機(空冷HP)[室外機] | フレックスマルチ-mini モジュール 冷暖切換 SSMシリーズ 室外ユニット | RAS-AP1280SSM |  | 日立ジョンソンコントロールズ空調株式会社 | HITACHI-GLS_RAS-AP1280SSM\Folder\Item |  |  |  |  | 258x2+250 m³/min | フレックスマルチ-mini モジュール 冷暖切換 SSMシリーズ 室外ユニット | RAS-AP1280SSM | 231x2+223 kg | 200 V | 3φ | 3770x420x1650 | 19.05 mm | 38.1 mm | (0.44x2)x2+(0.40x2) kW | (14.1x2)+12.8 kW | 日立ジョンソンコントロールズ空調株式会社 | https://www.hitachi-gls.co.jp/kentatsu/search/detail/RAS-AP1280SSM/1658 | 89 dB | 88 dB | ー | 129 A | 144 A | 41.2 kW | 41.2 kW | 46.0 kW | 46.0 kW | 258x2+250 m³/min | 128 kW | 140 kW
|  |  |  | 機器・器具 / 空調機 | 空調機 | マルチ形パッケージエアコン(室外機) | マルチ形PAC室外機(空冷HP)[室外機] | フレックスマルチ-mini モジュール 冷暖切換 SSMシリーズ 室外ユニット | RAS-AP1360SSM |  | 日立ジョンソンコントロールズ空調株式会社 | HITACHI-GLS_RAS-AP1360SSM\Folder\Item |  |  |  |  | 258x3 m³/min | フレックスマルチ-mini モジュール 冷暖切換 SSMシリーズ 室外ユニット | RAS-AP1360SSM | 231x3 kg | 200 V | 3φ | 3770x420x1650 | 19.05 mm | 38.1 mm | (0.44x2)x3 kW | 14.1x3 kW | 日立ジョンソンコントロールズ空調株式会社 | https://www.hitachi-gls.co.jp/kentatsu/search/detail/RAS-AP1360SSM/1658 | 90 dB | 88 dB | ー | 139 A | 156 A | 44.4 kW | 44.4 kW | 49.6 kW | 49.6 kW | 258x3 m³/min | 136 kW | 145 kW
|  |  |  | 機器・器具 / 空調機 | 空調機 | マルチ形パッケージエアコン(室外機) | マルチ形PAC室外機(空冷HP)[室外機] | フレックスマルチ-mini モジュール 冷暖切換 SSMシリーズ 室外ユニット | RAS-AP1400SSM |  | 日立ジョンソンコントロールズ空調株式会社 | HITACHI-GLS_RAS-AP1400SSM\Folder\Item |  |  |  |  | 250x2+200+185 m³/min | フレックスマルチ-mini モジュール 冷暖切換 SSMシリーズ 室外ユニット | RAS-AP1400SSM | 223x2+205+200 kg | 200 V | 3φ | 4780x420x1650 | 19.05 mm | 38.1 mm | (0.40x2)x2+(0.23x2)+(0.19x2) kW | (12.8x2)+11.5+8.48 kW | 日立ジョンソンコントロールズ空調株式会社 | https://www.hitachi-gls.co.jp/kentatsu/search/detail/RAS-AP1400SSM/1658 | 89 dB | 87 dB | ー | 131 A | 153 A | 41.6 kW | 41.6 kW | 48.9 kW | 48.9 kW | 250x2+200+185 m³/min | 140 kW | 150 kW
|  |  |  | 機器・器具 / 空調機 | 空調機 | マルチ形パッケージエアコン(室外機) | マルチ形PAC室外機(空冷HP)[室外機] | フレックスマルチ-mini モジュール 冷暖切換 SSMシリーズ 室外ユニット | RAS-AP1450SSM |  | 日立ジョンソンコントロールズ空調株式会社 | HITACHI-GLS_RAS-AP1450SSM\Folder\Item |  |  |  |  | 250x2+200x2 m³/min | フレックスマルチ-mini モジュール 冷暖切換 SSMシリーズ 室外ユニット | RAS-AP1450SSM | 223x2+250x2 kg | 200 V | 3φ | 4780x420x1650 | 19.05 mm | 38.1 mm | (0.40x2)x2+(0.23x2)x2 kW | (12.8x2)+(11.5x2) kW | 日立ジョンソンコントロールズ空調株式会社 | https://www.hitachi-gls.co.jp/kentatsu/search/detail/RAS-AP1450SSM/1658 | 89 dB | 87 dB | ー | 142 A | 156 A | 45.2 kW | 45.2 kW | 49.7 kW | 49.7 kW | 250x2+200x2 m³/min | 145 kW | 155 kW
|  |  |  | 機器・器具 / 空調機 | 空調機 | マルチ形パッケージエアコン(室外機) | マルチ形PAC室外機(空冷HP)[室外機] | フレックスマルチ-mini モジュール 冷暖切換 SSMシリーズ 室外ユニット | RAS-AP1500SSM |  | 日立ジョンソンコントロールズ空調株式会社 | HITACHI-GLS_RAS-AP1500SSM\Folder\Item |  |  |  |  | 258+250+200x2 m³/min | フレックスマルチ-mini モジュール 冷暖切換 SSMシリーズ 室外ユニット | RAS-AP1500SSM | 231+223+205x2 kg | 200 V | 3φ | 4780x420x1650 | 19.05 mm | 38.1 mm | (0.44x2)+(0.40x2)+(0.23x2)x2 kW | 14.1+12.8+(11.5x2) kW | 日立ジョンソンコントロールズ空調株式会社 | https://www.hitachi-gls.co.jp/kentatsu/search/detail/RAS-AP1500SSM/1658 | 90 dB | 88 dB | ー | 152 A | 160 A | 48.3 kW | 48.3 kW | 51.1 kW | 51.1 kW | 258+250+200x2 m³/min | 150 kW | 160 kW
冷暖切換タイプ[寒冷地向け･TNシリーズ]
[17 empty] | 暖房風量(50Hz/60Hz) | 製品名 | 型式 | 製品質量 | 電源電圧 | 電源相 | 外形寸法(幅×奥行き×高さ) | 液配管径 | ガス配管径 | 送風機電動機出力 | 圧縮機電動機出力 | 製造元 | URL | 暖房騒音(50Hz/60Hz) | 冷房騒音(50Hz/60Hz) | 始動電流(50Hz/60Hz) | 暖房運転電流 | 冷房運転電流 | 暖房消費電力(60Hz) | 暖房消費電力(50Hz) | 冷房消費電力(60Hz) | 冷房消費電力(50Hz) | 冷房風量(50Hz/60Hz) | 冷房能力 | 暖房能力
|  |  |  | 機器・器具 / 空調機 | 空調機 | マルチ形パッケージエアコン(室外機) | マルチ形PAC室外機(空冷HP)[室外機] | 寒さ知らず 冷暖切換 寒冷地向け 室外ユニット | RAS-AP224TN |  | 日立ジョンソンコントロールズ空調株式会社 | HITACHI-GLS_RAS-AP224TN\Folder\Item |  |  |  |  | 181 m³/min | 寒さ知らず 冷暖切換 寒冷地向け 室外ユニット | RAS-AP224TN | 219 kg | 200 V | 3φ | 950x765x1755 mm | 9.52 mm | 19.05 mm | 0.34x1 kW | 5.47x1 kW | 日立ジョンソンコントロールズ空調株式会社 | https://www.hitachi-gls.co.jp/kentatsu/search/detail/RAS-AP224TN/357 | 79 dB | 79 dB | ー | 20.5 A | 19.1 A | 6.39 kW | 6.39 kW | 5.96 kW | 5.96 kW | 181 m³/min | 22.4 kW | 26.5 kW
|  |  |  | 機器・器具 / 空調機 | 空調機 | マルチ形パッケージエアコン(室外機) | マルチ形PAC室外機(空冷HP)[室外機] | 寒さ知らず 冷暖切換 寒冷地向け 室外ユニット | RAS-AP280TN |  | 日立ジョンソンコントロールズ空調株式会社 | HITACHI-GLS_RAS-AP280TN\Folder\Item |  |  |  |  | 204 m³/min | 寒さ知らず 冷暖切換 寒冷地向け 室外ユニット | RAS-AP280TN | 317 kg | 200 V | 3φ | 1210x765x1755 mm | 9.52 mm | 22.2 mm | 0.22x2 kW | 3.79x2 kW | 日立ジョンソンコントロールズ空調株式会社 | https://www.hitachi-gls.co.jp/kentatsu/search/detail/RAS-AP280TN/357 | 78 dB | 78 dB | ー | 28.3 A | 26.7 A | 8.82 kW | 8.82 kW | 8.32 kW | 8.32 kW | 204 m³/min | 28.0 kW | 33.5 kW
|  |  |  | 機器・器具 / 空調機 | 空調機 | マルチ形パッケージエアコン(室外機) | マルチ形PAC室外機(空冷HP)[室外機] | 寒さ知らず 冷暖切換 寒冷地向け 室外ユニット | RAS-AP335TN |  | 日立ジョンソンコントロールズ空調株式会社 | HITACHI-GLS_RAS-AP335TN\Folder\Item |  |  |  |  | 219 m³/min | 寒さ知らず 冷暖切換 寒冷地向け 室外ユニット | RAS-AP335TN | 317 kg | 200 V | 3φ | 1210x765x1755 mm | 12.7 mm | 25.4 mm | 0.24x2 kW | 4.26x2 kW | 日立ジョンソンコントロールズ空調株式会社 | https://www.hitachi-gls.co.jp/kentatsu/search/detail/RAS-AP335TN/357 | 80 dB | 80 dB | ー | 31.6 A | 28.1 A | 9.86 kW | 9.86 kW | 8.75 kW | 8.75 kW | 219 m³/min | 33.5 kW | 40.0 kW
|  |  |  | 機器・器具 / 空調機 | 空調機 | マルチ形パッケージエアコン(室外機) | マルチ形PAC室外機(空冷HP)[室外機] | 寒さ知らず 冷暖切換 寒冷地向け 室外ユニット | RAS-AP400TN |  | 日立ジョンソンコントロールズ空調株式会社 | HITACHI-GLS_RAS-AP400TN\Folder\Item |  |  |  |  | 346 m³/min | 寒さ知らず 冷暖切換 寒冷地向け 室外ユニット | RAS-AP400TN | 386 kg | 200 V | 3φ | 1600x765x1755 mm | 12.7 mm | 25.4 mm | 0.46x2 kW | 5.08x2 kW | 日立ジョンソンコントロールズ空調株式会社 | https://www.hitachi-gls.co.jp/kentatsu/search/detail/RAS-AP400TN/357 | 85 dB | 85 dB | ー | 39.5 A | 34.6 A | 12.3 kW | 12.3 kW | 10.8 kW | 10.8 kW | 346 m³/min | 40.0 kW | 47.5 kW
|  |  |  | 機器・器具 / 空調機 | 空調機 | マルチ形パッケージエアコン(室外機) | マルチ形PAC室外機(空冷HP)[室外機] | 寒さ知らず 冷暖切換 寒冷地向け 室外ユニット | RAS-AP450TN |  | 日立ジョンソンコントロールズ空調株式会社 | HITACHI-GLS_RAS-AP450TN\Folder\Item |  |  |  |  | 362 m³/min | 寒さ知らず 冷暖切換 寒冷地向け 室外ユニット | RAS-AP450TN | 386 kg | 200 V | 3φ | 1600x765x1755 mm | 12.7 mm | 28.58 mm | 0.52x2 kW | 5.54x2 kW | 日立ジョンソンコントロールズ空調株式会社 | https://www.hitachi-gls.co.jp/kentatsu/search/detail/RAS-AP450TN/357 | 86 dB | 86 dB | ー | 43.0 A | 39.8 A | 13.4 kW | 13.4 kW | 12.4 kW | 12.4 kW | 362 m³/min | 45.0 kW | 53.0 kW
|  |  |  | 機器・器具 / 空調機 | 空調機 | マルチ形パッケージエアコン(室外機) | マルチ形PAC室外機(空冷HP)[室外機] | 寒さ知らず 冷暖切換 寒冷地向け 室外ユニット | RAS-AP500TN |  | 日立ジョンソンコントロールズ空調株式会社 | HITACHI-GLS_RAS-AP500TN\Folder\Item |  |  |  |  | 204+181 m³/min | 寒さ知らず 冷暖切換 寒冷地向け 室外ユニット | RAS-AP500TN | 317+219 kg | 200 V | 3φ | 2180x765x1755 mm | 15.88 mm | 28.58 mm | (0.22x2)+(0.34x1) kW | (3.79x2)+(5.47x1) kW | 日立ジョンソンコントロールズ空調株式会社 | https://www.hitachi-gls.co.jp/kentatsu/search/detail/RAS-AP500TN/357 | 82 dB | 82 dB | ー | 49.1 A | 45.2 A | 15.3 kW | 15.3 kW | 14.1 kW | 14.1 kW | 204+181 m³/min | 50.0 kW | 60.0 kW
|  |  |  | 機器・器具 / 空調機 | 空調機 | マルチ形パッケージエアコン(室外機) | マルチ形PAC室外機(空冷HP)[室外機] | 寒さ知らず 冷暖切換 寒冷地向け 室外ユニット | RAS-AP560TN |  | 日立ジョンソンコントロールズ空調株式会社 | HITACHI-GLS_RAS-AP560TN\Folder\Item |  |  |  |  | 219+181 m³/min | 寒さ知らず 冷暖切換 寒冷地向け 室外ユニット | RAS-AP560TN | 317+219 kg | 200 V | 3φ | 2180x765x1755 mm | 15.88 mm | 28.58 mm | (0.24x2)+(0.34x1) kW | (4.26x2)+(5.47x1) kW | 日立ジョンソンコントロールズ空調株式会社 | https://www.hitachi-gls.co.jp/kentatsu/search/detail/RAS-AP560TN/357 | 83 dB | 83 dB | ー | 52.9 A | 47.5 A | 16.5 kW | 16.5 kW | 14.8 kW | 14.8 kW | 219+181 m³/min | 56.0 kW | 67.0 kW
|  |  |  | 機器・器具 / 空調機 | 空調機 | マルチ形パッケージエアコン(室外機) | マルチ形PAC室外機(空冷HP)[室外機] | 寒さ知らず 冷暖切換 寒冷地向け 室外ユニット | RAS-AP615TN |  | 日立ジョンソンコントロールズ空調株式会社 | HITACHI-GLS_RAS-AP615TN\Folder\Item |  |  |  |  | 219+204 m³/min | 寒さ知らず 冷暖切換 寒冷地向け 室外ユニット | RAS-AP615TN | 317+317 kg | 200 V | 3φ | 2440x765x1755 mm | 15.88 mm | 28.58 mm | (0.24x2)+(0.22x2) kW | (4.26x2)+(3.79x2) kW | 日立ジョンソンコントロールズ空調株式会社 | https://www.hitachi-gls.co.jp/kentatsu/search/detail/RAS-AP615TN/357 | 82 dB | 82 dB | ー | 62.5 A | 54.8 A | 19.5 kW | 19.5 kW | 17.1 kW | 17.1 kW | 219+204 m³/min | 61.5 kW | 75.0 kW
|  |  |  | 機器・器具 / 空調機 | 空調機 | マルチ形パッケージエアコン(室外機) | マルチ形PAC室外機(空冷HP)[室外機] | 寒さ知らず 冷暖切換 寒冷地向け 室外ユニット | RAS-AP670TN |  | 日立ジョンソンコントロールズ空調株式会社 | HITACHI-GLS_RAS-AP670TN\Folder\Item |  |  |  |  | 219x2 m³/min | 寒さ知らず 冷暖切換 寒冷地向け 室外ユニット | RAS-AP670TN | 317x2 kg | 200 V | 3φ | 2440x765x1755 mm | 15.88 mm | 28.58 mm | (0.24x2)x2 kW | (4.26x2)x2 kW | 日立ジョンソンコントロールズ空調株式会社 | https://www.hitachi-gls.co.jp/kentatsu/search/detail/RAS-AP670TN/357 | 83 dB | 83 dB | ー | 67.4 A | 56.1 A | 21.0 kW | 21.0 kW | 17.5 kW | 17.5 kW | 219x2 m³/min | 67.0 kW | 82.5 kW
|  |  |  | 機器・器具 / 空調機 | 空調機 | マルチ形パッケージエアコン(室外機) | マルチ形PAC室外機(空冷HP)[室外機] | 寒さ知らず 冷暖切換 寒冷地向け 室外ユニット | RAS-AP730TN |  | 日立ジョンソンコントロールズ空調株式会社 | HITACHI-GLS_RAS-AP730TN\Folder\Item |  |  |  |  | 346+219 m³/min | 寒さ知らず 冷暖切換 寒冷地向け 室外ユニット | RAS-AP730TN | 386+317 kg | 200 V | 3φ | 2830x765x1755 mm | 19.05 mm | 31.75 mm | (0.46x2)+(0.24x2) kW | (5.08x2)+(4.26x2) kW | 日立ジョンソンコントロールズ空調株式会社 | https://www.hitachi-gls.co.jp/kentatsu/search/detail/RAS-AP730TN/357 | 86 dB | 86 dB | ー | 71.2 A | 61.9 A | 22.2 kW | 22.2 kW | 19.3 kW | 19.3 kW | 346+219 m³/min | 73.0 kW | 87.5 kW
|  |  |  | 機器・器具 / 空調機 | 空調機 | マルチ形パッケージエアコン(室外機) | マルチ形PAC室外機(空冷HP)[室外機] | 寒さ知らず 冷暖切換 寒冷地向け 室外ユニット | RAS-AP775TN |  | 日立ジョンソンコントロールズ空調株式会社 | HITACHI-GLS_RAS-AP775TN\Folder\Item |  |  |  |  | 346x2 m³/min | 寒さ知らず 冷暖切換 寒冷地向け 室外ユニット | RAS-AP775TN | 386x2 kg | 200 V | 3φ | 3220x765x1755 mm | 19.05 mm | 31.75 mm | (0.46x2)x2 kW | (5.08x2)x2 kW | 日立ジョンソンコントロールズ空調株式会社 | https://www.hitachi-gls.co.jp/kentatsu/search/detail/RAS-AP775TN/357 | 88 dB | 88 dB | ー | 78.9 A | 65.4 A | 24.6 kW | 24.6 kW | 20.4 kW | 20.4 kW | 346x2 m³/min | 77.5 kW | 95.0 kW
|  |  |  | 機器・器具 / 空調機 | 空調機 | マルチ形パッケージエアコン(室外機) | マルチ形PAC室外機(空冷HP)[室外機] | 寒さ知らず 冷暖切換 寒冷地向け 室外ユニット | RAS-AP850TN |  | 日立ジョンソンコントロールズ空調株式会社 | HITACHI-GLS_RAS-AP850TN\Folder\Item |  |  |  |  | 362+346 m³/min | 寒さ知らず 冷暖切換 寒冷地向け 室外ユニット | RAS-AP850TN | 386+386 kg | 200 V | 3φ | 3220x765x1755 mm | 19.05 mm | 31.75 mm | (0.52x2)+(0.46x2) kW | (5.54x2)+(5.08x2) kW | 日立ジョンソンコントロールズ空調株式会社 | https://www.hitachi-gls.co.jp/kentatsu/search/detail/RAS-AP850TN/357 | 89 dB | 89 dB | ー | 81.5 A | 74.4 A | 25.4 kW | 25.4 kW | 23.2 kW | 23.2 kW | 362+346 m³/min | 85.0 kW | 100 kW
|  |  |  | 機器・器具 / 空調機 | 空調機 | マルチ形パッケージエアコン(室外機) | マルチ形PAC室外機(空冷HP)[室外機] | 寒さ知らず 冷暖切換 寒冷地向け 室外ユニット | RAS-AP900TN |  | 日立ジョンソンコントロールズ空調株式会社 | HITACHI-GLS_RAS-AP900TN\Folder\Item |  |  |  |  | 362x2 m³/min | 寒さ知らず 冷暖切換 寒冷地向け 室外ユニット | RAS-AP900TN | 386x2 kg | 200 V | 3φ | 3220x765x1755 mm | 19.05 mm | 31.75 mm | (0.52x2)x2 kW | (5.54x2)x2 kW | 日立ジョンソンコントロールズ空調株式会社 | https://www.hitachi-gls.co.jp/kentatsu/search/detail/RAS-AP900TN/357 | 89 dB | 89 dB | ー | 86.0 A | 79.5 A | 26.8 kW | 26.8 kW | 24.8 kW | 24.8 kW | 362x2 m³/min | 90.0 kW | 106 kW
|  |  |  | 機器・器具 / 空調機 | 空調機 | マルチ形パッケージエアコン(室外機) | マルチ形PAC室外機(空冷HP)[室外機] | 寒さ知らず 冷暖切換 寒冷地向け 室外ユニット | RAS-AP950TN |  | 日立ジョンソンコントロールズ空調株式会社 | HITACHI-GLS_RAS-AP950TN\Folder\Item |  |  |  |  | 219x2+204 m³/min | 寒さ知らず 冷暖切換 寒冷地向け 室外ユニット | RAS-AP950TN | 317x2+317 kg | 200 V | 3φ | 3670x765x1755 mm | 19.05 mm | 31.75 mm | (0.24x2)x2+(0.22x2) kW | (4.26x2)x2+(3.79x2) kW | 日立ジョンソンコントロールズ空調株式会社 | https://www.hitachi-gls.co.jp/kentatsu/search/detail/RAS-AP950TN/357 | 84 dB | 84 dB | ー | 89.2 A | 83.1 A | 27.8 kW | 27.8 kW | 25.9 kW | 25.9 kW | 219x2+204 m³/min | 95.0 kW | 112 kW
|  |  |  | 機器・器具 / 空調機 | 空調機 | マルチ形パッケージエアコン(室外機) | マルチ形PAC室外機(空冷HP)[室外機] | 寒さ知らず 冷暖切換 寒冷地向け 室外ユニット | RAS-AP1000TN |  | 日立ジョンソンコントロールズ空調株式会社 | HITACHI-GLS_RAS-AP1000TN\Folder\Item |  |  |  |  | 219x3 m³/min | 寒さ知らず 冷暖切換 寒冷地向け 室外ユニット | RAS-AP1000TN | 317x3 kg | 200 V | 3φ | 3670x765x1755 mm | 19.05 mm | 38.1 mm | (0.24x2)x3 kW | (4.26x2)x3 kW | 日立ジョンソンコントロールズ空調株式会社 | https://www.hitachi-gls.co.jp/kentatsu/search/detail/RAS-AP1000TN/357 | 85 dB | 85 dB | ー | 91.7 A | 83.4 A | 28.6 kW | 28.6 kW | 26.0 kW | 26.0 kW | 219x3 m³/min | 100 kW | 118 kW
冷暖切換タイプ[寒冷地向け･リニューアル型]
[17 empty] | 暖房風量(50Hz/60Hz) | 製品名 | 型式 | 製品質量 | 電源電圧 | 電源相 | 外形寸法(幅×奥行き×高さ) | 液配管径 | ガス配管径 | 送風機電動機出力 | 圧縮機電動機出力 | 製造元 | URL | 暖房騒音(50Hz/60Hz) | 冷房騒音(50Hz/60Hz) | 始動電流(50Hz/60Hz) | 暖房運転電流 | 冷房運転電流 | 暖房消費電力(60Hz) | 暖房消費電力(50Hz) | 冷房消費電力(60Hz) | 冷房消費電力(50Hz) | 冷房風量(50Hz/60Hz) | 冷房能力 | 暖房能力
|  |  |  | 機器・器具 / 空調機 | 空調機 | マルチ形パッケージエアコン(室外機) | マルチ形PAC室外機(空冷HP)[室外機] | 寒さ知らず 冷暖切換 寒冷地向け リニューアル 室外ユニット | RAS-AP224DNR2 |  | 日立ジョンソンコントロールズ空調株式会社 | HITACHI-GLS_RAS-AP224DNR21\Folder\Item |  |  |  |  | 175 m³/min | 寒さ知らず 冷暖切換 寒冷地向け リニューアル 室外ユニット | RAS-AP224DNR2 | 275 kg | 200 V | 3φ | 950x765x1720 mm | 9.52 mm | 19.05 mm | 0.49 kW | 1.40+3.00 kW | 日立ジョンソンコントロールズ空調株式会社 | https://www.hitachi-gls.co.jp/kentatsu/search/detail/RAS-AP224DNR2/357 | 83 dB | 81 dB | 175/160 A | 21.7/21.2 A | 20.9/20.4 A | 6.62 kW | 6.62 kW | 6.37 kW | 6.37 kW | 175 m³/min | 22.4 kW | 26.5 kW
|  |  |  | 機器・器具 / 空調機 | 空調機 | マルチ形パッケージエアコン(室外機) | マルチ形PAC室外機(空冷HP)[室外機] | 寒さ知らず 冷暖切換 寒冷地向け リニューアル 室外ユニット | RAS-AP280DNR2 |  | 日立ジョンソンコントロールズ空調株式会社 | HITACHI-GLS_RAS-AP280DNR21\Folder\Item |  |  |  |  | 195 m³/min | 寒さ知らず 冷暖切換 寒冷地向け リニューアル 室外ユニット | RAS-AP280DNR2 | 295 kg | 200 V | 3φ | 1210x765x1720 mm | 9.52 mm | 22.2 mm | 0.66 kW | 3.20+3.00 kW | 日立ジョンソンコントロールズ空調株式会社 | https://www.hitachi-gls.co.jp/kentatsu/search/detail/RAS-AP280DNR2/357 | 83 dB | 81 dB | 175/160 A | 29.3/28.6 A | 29.9/29.3 A | 8.92 kW | 8.92 kW | 9.12 kW | 9.12 kW | 195 m³/min | 28.0 kW | 33.5 kW
|  |  |  | 機器・器具 / 空調機 | 空調機 | マルチ形パッケージエアコン(室外機) | マルチ形PAC室外機(空冷HP)[室外機] | 寒さ知らず 冷暖切換 寒冷地向け リニューアル 室外ユニット | RAS-AP335DNR2 |  | 日立ジョンソンコントロールズ空調株式会社 | HITACHI-GLS_RAS-AP335DNR21\Folder\Item |  |  |  |  | 155x2 m³/min | 寒さ知らず 冷暖切換 寒冷地向け リニューアル 室外ユニット | RAS-AP335DNR2 | 210x2 kg | 200 V | 3φ | 1920x765x1720 mm | 12.7 mm | 25.4 mm | 0.33x2 kW | 3.50x2 kW | 日立ジョンソンコントロールズ空調株式会社 | https://www.hitachi-gls.co.jp/kentatsu/search/detail/RAS-AP335DNR2/357 | 82 dB | 78 dB | 30 A | 32.1 A | 28.0 A | 10.0 kW | 10.0 kW | 8.72 kW | 8.72 kW | 155x2 m³/min | 33.5 kW | 40.0 kW
|  |  |  | 機器・器具 / 空調機 | 空調機 | マルチ形パッケージエアコン(室外機) | マルチ形PAC室外機(空冷HP)[室外機] | 寒さ知らず 冷暖切換 寒冷地向け リニューアル 室外ユニット | RAS-AP400DNR2 |  | 日立ジョンソンコントロールズ空調株式会社 | HITACHI-GLS_RAS-AP400DNR21\Folder\Item |  |  |  |  | 175+155 m³/min | 寒さ知らず 冷暖切換 寒冷地向け リニューアル 室外ユニット | RAS-AP400DNR2 | 275+210 kg | 200 V | 3φ | 1920x765x1720 mm | 12.7 mm | 25.4 mm | 0.49+0.33 kW | (1.40+3.00)+3.50 kW | 日立ジョンソンコントロールズ空調株式会社 | https://www.hitachi-gls.co.jp/kentatsu/search/detail/RAS-AP400DNR2/357 | 84.5 dB | 82 dB | 197/182 A | 39.7/38.8 A | 36.7/35.9 A | 12.1 kW | 12.1 kW | 11.2 kW | 11.2 kW | 175+155 m³/min | 40.0 kW | 47.5 kW
|  |  |  | 機器・器具 / 空調機 | 空調機 | マルチ形パッケージエアコン(室外機) | マルチ形PAC室外機(空冷HP)[室外機] | 寒さ知らず 冷暖切換 寒冷地向け リニューアル 室外ユニット | RAS-AP450DNR2 |  | 日立ジョンソンコントロールズ空調株式会社 | HITACHI-GLS_RAS-AP450DNR21\Folder\Item |  |  |  |  | 175x2 m³/min | 寒さ知らず 冷暖切換 寒冷地向け リニューアル 室外ユニット | RAS-AP450DNR2 | 275x2 kg | 200 V | 3φ | 1920x765x1720 mm | 12.7 mm | 28.58 mm | 0.49x2 kW | (1.40+3.00)x2 kW | 日立ジョンソンコントロールズ空調株式会社 | https://www.hitachi-gls.co.jp/kentatsu/search/detail/RAS-AP450DNR2/357 | 86 dB | 84 dB | 217/202 A | 43.3/42.3 A | 42.0/41.1 A | 13.2 kW | 13.2 kW | 12.8 kW | 12.8 kW | 175x2 m³/min | 45.0 kW | 53.0 kW
|  |  |  | 機器・器具 / 空調機 | 空調機 | マルチ形パッケージエアコン(室外機) | マルチ形PAC室外機(空冷HP)[室外機] | 寒さ知らず 冷暖切換 寒冷地向け リニューアル 室外ユニット | RAS-AP500DNR2 |  | 日立ジョンソンコントロールズ空調株式会社 | HITACHI-GLS_RAS-AP500DNR21\Folder\Item |  |  |  |  | 195+175 m³/min | 寒さ知らず 冷暖切換 寒冷地向け リニューアル 室外ユニット | RAS-AP500DNR2 | 295+275 kg | 200 V | 3φ | 2180x765x1720 mm | 15.88 mm | 28.58 mm | 0.66+0.49 kW | (3.20+3.00)+(1.40+3.00) kW | 日立ジョンソンコントロールズ空調株式会社 | https://www.hitachi-gls.co.jp/kentatsu/search/detail/RAS-AP500DNR2/357 | 86 dB | 84 dB | 217/202 A | 50.8/49.7 A | 49.9/48.8 A | 15.5 kW | 15.5 kW | 15.2 kW | 15.2 kW | 195+175 m³/min | 50.0 kW | 60.0 kW
|  |  |  | 機器・器具 / 空調機 | 空調機 | マルチ形パッケージエアコン(室外機) | マルチ形PAC室外機(空冷HP)[室外機] | 寒さ知らず 冷暖切換 寒冷地向け リニューアル 室外ユニット | RAS-AP560DNR2 |  | 日立ジョンソンコントロールズ空調株式会社 | HITACHI-GLS_RAS-AP560DNR21\Folder\Item |  |  |  |  | 195x2 m³/min | 寒さ知らず 冷暖切換 寒冷地向け リニューアル 室外ユニット | RAS-AP560DNR2 | 295x2 kg | 200 V | 3φ | 2440x765x1720 mm | 15.88 mm | 28.58 mm | 0.66x2 kW | (3.20+3.00)x2 kW | 日立ジョンソンコントロールズ空調株式会社 | https://www.hitachi-gls.co.jp/kentatsu/search/detail/RAS-AP560DNR2/357 | 86 dB | 84 dB | 217/202 A | 58.4/57.1 A | 59.7/58.4 A | 17.8 kW | 17.8 kW | 18.2 kW | 18.2 kW | 195x2 m³/min | 56.0 kW | 67.0 kW
冷暖切換タイプ[寒冷地向け] mini
[17 empty] | 暖房風量(50Hz/60Hz) | 製品名 | 型式 | 製品質量 | 電源電圧 | 電源相 | 外形寸法(幅×奥行き×高さ) | 液配管径 | ガス配管径 | 送風機電動機出力 | 圧縮機電動機出力 | 製造元 | URL | 暖房騒音(50Hz/60Hz) | 冷房騒音(50Hz/60Hz) | 始動電流(50Hz/60Hz) | 暖房運転電流 | 冷房運転電流 | 暖房消費電力(60Hz) | 暖房消費電力(50Hz) | 冷房消費電力(60Hz) | 冷房消費電力(50Hz) | 冷房風量(50Hz/60Hz) | 冷房能力 | 暖房能力
|  |  |  | 機器・器具 / 空調機 | 空調機 | マルチ形パッケージエアコン(室外機) | マルチ形PAC室外機(空冷HP)[室外機] | 寒さ知らず マルチ-mini 冷暖切換 SNMシリーズ 室外ユニット | RAS-AP80SNM |  | 日立ジョンソンコントロールズ空調株式会社 | HITACHI-GLS_RAS-AP80SNM\Folder\Item |  |  |  |  | 82.5 m³/min | 寒さ知らず マルチ-mini 冷暖切換 SNMシリーズ 室外ユニット | RAS-AP80SNM | 92 kg | 200 V | 3φ | 950x370x1140 mm | 9.52 mm | 15.88 mm | 0.17 kW | 1.55 kW | 日立ジョンソンコントロールズ空調株式会社 | https://www.hitachi-gls.co.jp/kentatsu/search/detail/RAS-AP80SNM/1659 | 73 dB | 70 dB | ー | 6.3 A | 6.1 A | 1.93 kW | 1.93 kW | 1.88 kW | 1.88 kW | 82.5 m³/min | 8.0 kW | 9.0 kW
|  |  |  | 機器・器具 / 空調機 | 空調機 | マルチ形パッケージエアコン(室外機) | マルチ形PAC室外機(空冷HP)[室外機] | 寒さ知らず マルチ-mini 冷暖切換 SNMシリーズ 室外ユニット | RAS-AP112SNM |  | 日立ジョンソンコントロールズ空調株式会社 | HITACHI-GLS_RAS-AP112SNM\Folder\Item |  |  |  |  | 110.0 m³/min | 寒さ知らず マルチ-mini 冷暖切換 SNMシリーズ 室外ユニット | RAS-AP112SNM | 99 kg | 200 V | 3φ | 950x370x1380 mm | 9.52 mm | 15.88 mm | 0.07x2 kW | 2.90 kW | 日立ジョンソンコントロールズ空調株式会社 | https://www.hitachi-gls.co.jp/kentatsu/search/detail/RAS-AP112SNM/1659 | 71 dB | 69 dB | ー | 10.6 A | 10.4 A | 3.34 kW | 3.34 kW | 3.29 kW | 3.29 kW | 107.0 m³/min | 11.2 kW | 12.5 kW
|  |  |  | 機器・器具 / 空調機 | 空調機 | マルチ形パッケージエアコン(室外機) | マルチ形PAC室外機(空冷HP)[室外機] | 寒さ知らず マルチ-mini 冷暖切換 SNMシリーズ 室外ユニット | RAS-AP140SNM |  | 日立ジョンソンコントロールズ空調株式会社 | HITACHI-GLS_RAS-AP140SNM\Folder\Item |  |  |  |  | 110.0 m³/min | 寒さ知らず マルチ-mini 冷暖切換 SNMシリーズ 室外ユニット | RAS-AP140SNM | 108 kg | 200 V | 3φ | 950x370x1380 mm | 9.52 mm | 15.88 mm | 0.07x2 kW | 4.20 kW | 日立ジョンソンコントロールズ空調株式会社 | https://www.hitachi-gls.co.jp/kentatsu/search/detail/RAS-AP140SNM/1659 | 73 dB | 71 dB | ー | 13.8 A | 15.3 A | 4.25 kW | 4.25 kW | 4.82 kW | 4.82 kW | 107.0 m³/min | 14.0 kW | 16.0 kW
|  |  |  | 機器・器具 / 空調機 | 空調機 | マルチ形パッケージエアコン(室外機) | マルチ形PAC室外機(空冷HP)[室外機] | 寒さ知らず マルチ-mini 冷暖切換 SNMシリーズ 室外ユニット | RAS-AP160SNM |  | 日立ジョンソンコントロールズ空調株式会社 | HITACHI-GLS_RAS-AP160SNM\Folder\Item |  |  |  |  | 147.0 m³/min | 寒さ知らず マルチ-mini 冷暖切換 SNMシリーズ 室外ユニット | RAS-AP160SNM | 136 kg | 200 V | 3φ | 950x370x1380 mm | 9.52 mm | 15.88 mm | 0.17x2 kW | 4.20 kW | 日立ジョンソンコントロールズ空調株式会社 | https://www.hitachi-gls.co.jp/kentatsu/search/detail/RAS-AP160SNM/1659 | 76 dB | 73 dB | ー | 14.4 A | 15.8 A | 4.58 kW | 4.58 kW | 5.03 kW | 5.03 kW | 147.0 m³/min | 16.0 kW | 18.0 kW
冷暖同時タイプ{寒冷地向け･TNXシリーズ]
[17 empty] | 暖房風量(50Hz/60Hz) | 製品名 | 型式 | 製品質量 | 電源電圧 | 電源相 | 外形寸法(幅×奥行き×高さ) | 液配管径 | ガス配管径(低圧/高低圧) | 送風機電動機出力 | 圧縮機電動機出力 | 製造元 | URL | 暖房騒音(50Hz/60Hz) | 冷房騒音(50Hz/60Hz) | 始動電流(50Hz/60Hz) | 暖房運転電流 | 冷房運転電流 | 暖房消費電力(60Hz) | 暖房消費電力(50Hz) | 冷房消費電力(60Hz) | 冷房消費電力(50Hz) | 冷房風量(50Hz/60Hz) | 冷房能力 | 暖房能力
|  |  |  | 機器・器具 / 空調機 | 空調機 | マルチ形パッケージエアコン(室外機) | マルチ形PAC室外機(空冷HP)[室外機] | 寒さ知らず 冷暖同時 寒冷地向け 室外ユニット | RAS-AP224TNX |  | 日立ジョンソンコントロールズ空調株式会社 | HITACHI-GLS_RAS-AP224TNX\Folder\Item |  |  |  |  | 181 m³/min | 寒さ知らず 冷暖同時 寒冷地向け 室外ユニット | RAS-AP224TNX | 222 kg | 200 V | 3φ | 950x765x1755 mm | 9.52 mm | 19.05/15.88 mm | 0.34 kW | 5.47 kW | 日立ジョンソンコントロールズ空調株式会社 | https://www.hitachi-gls.co.jp/kentatsu/search/detail/RAS-AP224TNX/357 | 79 dB | 79 dB | ー | 20.5 A | 19.1 A | 6.39 kW | 6.39 kW | 5.96 kW | 5.96 kW | 181 m³/min | 22.4 kW | 26.5 kW
|  |  |  | 機器・器具 / 空調機 | 空調機 | マルチ形パッケージエアコン(室外機) | マルチ形PAC室外機(空冷HP)[室外機] | 寒さ知らず 冷暖同時 寒冷地向け 室外ユニット | RAS-AP280TNX |  | 日立ジョンソンコントロールズ空調株式会社 | HITACHI-GLS_RAS-AP280TNX\Folder\Item |  |  |  |  | 204 m³/min | 寒さ知らず 冷暖同時 寒冷地向け 室外ユニット | RAS-AP280TNX | 321 kg | 200 V | 3φ | 1210x765x1755 mm | 9.52 mm | 22.2/19.05 mm | 0.22x2 kW | 3.79x2 kW | 日立ジョンソンコントロールズ空調株式会社 | https://www.hitachi-gls.co.jp/kentatsu/search/detail/RAS-AP280TNX/357 | 78 dB | 78 dB | ー | 28.3 A | 26.7 A | 8.82 kW | 8.82 kW | 8.32 kW | 8.32 kW | 204 m³/min | 28.0 kW | 33.5 kW
|  |  |  | 機器・器具 / 空調機 | 空調機 | マルチ形パッケージエアコン(室外機) | マルチ形PAC室外機(空冷HP)[室外機] | 寒さ知らず 冷暖同時 寒冷地向け 室外ユニット | RAS-AP335TNX |  | 日立ジョンソンコントロールズ空調株式会社 | HITACHI-GLS_RAS-AP335TNX\Folder\Item |  |  |  |  | 219 m³/min | 寒さ知らず 冷暖同時 寒冷地向け 室外ユニット | RAS-AP335TNX | 321 kg | 200 V | 3φ | 1210x765x1755 mm | 12.7 mm | 25.4/22.2 mm | 0.24x2 kW | 4.26x2 kW | 日立ジョンソンコントロールズ空調株式会社 | https://www.hitachi-gls.co.jp/kentatsu/search/detail/RAS-AP335TNX/357 | 80 dB | 80 dB | ー | 31.6 A | 28.1 A | 9.86 kW | 9.86 kW | 8.75 kW | 8.75 kW | 219 m³/min | 33.5 kW | 40.0 kW
|  |  |  | 機器・器具 / 空調機 | 空調機 | マルチ形パッケージエアコン(室外機) | マルチ形PAC室外機(空冷HP)[室外機] | 寒さ知らず 冷暖同時 寒冷地向け 室外ユニット | RAS-AP400TNX |  | 日立ジョンソンコントロールズ空調株式会社 | HITACHI-GLS_RAS-AP400TNX\Folder\Item |  |  |  |  | 346 m³/min | 寒さ知らず 冷暖同時 寒冷地向け 室外ユニット | RAS-AP400TNX | 389 kg | 200 V | 3φ | 1600x765x1755 mm | 12.7 mm | 25.4/22.2 mm | 0.46x2 kW | 5.08x2 kW | 日立ジョンソンコントロールズ空調株式会社 | https://www.hitachi-gls.co.jp/kentatsu/search/detail/RAS-AP400TNX/357 | 85 dB | 85 dB | ー | 39.5 A | 34.6 A | 12.3 kW | 12.3 kW | 10.8 kW | 10.8 kW | 346 m³/min | 40.0 kW | 47.5 kW
|  |  |  | 機器・器具 / 空調機 | 空調機 | マルチ形パッケージエアコン(室外機) | マルチ形PAC室外機(空冷HP)[室外機] | 寒さ知らず 冷暖同時 寒冷地向け 室外ユニット | RAS-AP450TNX |  | 日立ジョンソンコントロールズ空調株式会社 | HITACHI-GLS_RAS-AP450TNX\Folder\Item |  |  |  |  | 362 m³/min | 寒さ知らず 冷暖同時 寒冷地向け 室外ユニット | RAS-AP450TNX | 389 kg | 200 V | 3φ | 1600x765x1755 mm | 12.7 mm | 28.58/22.2 mm | 0.52x2 kW | 5.54x2 kW | 日立ジョンソンコントロールズ空調株式会社 | https://www.hitachi-gls.co.jp/kentatsu/search/detail/RAS-AP450TNX/357 | 86 dB | 86 dB | ー | 43.0 A | 39.8 A | 13.4 kW | 13.4 kW | 12.4 kW | 12.4 kW | 362 m³/min | 45.0 kW | 53.0 kW
|  |  |  | 機器・器具 / 空調機 | 空調機 | マルチ形パッケージエアコン(室外機) | マルチ形PAC室外機(空冷HP)[室外機] | 寒さ知らず 冷暖同時 寒冷地向け 室外ユニット | RAS-AP500TNX |  | 日立ジョンソンコントロールズ空調株式会社 | HITACHI-GLS_RAS-AP500TNX\Folder\Item |  |  |  |  | 204+181 m³/min | 寒さ知らず 冷暖同時 寒冷地向け 室外ユニット | RAS-AP500TNX | 321+222 kg | 200 V | 3φ | 2180x765x1755 mm | 15.88 mm | 28.58/22.2 mm | (0.22x2)+0.34 kW | (3.79x2)+5.47 kW | 日立ジョンソンコントロールズ空調株式会社 | https://www.hitachi-gls.co.jp/kentatsu/search/detail/RAS-AP500TNX/357 | 82 dB | 82 dB | ー | 49.1 A | 45.2 A | 15.3 kW | 15.3 kW | 14.1 kW | 14.1 kW | 204+181 m³/min | 50.0 kW | 60.0 kW
|  |  |  | 機器・器具 / 空調機 | 空調機 | マルチ形パッケージエアコン(室外機) | マルチ形PAC室外機(空冷HP)[室外機] | 寒さ知らず 冷暖同時 寒冷地向け 室外ユニット | RAS-AP560TNX |  | 日立ジョンソンコントロールズ空調株式会社 | HITACHI-GLS_RAS-AP560TNX\Folder\Item |  |  |  |  | 219+181 m³/min | 寒さ知らず 冷暖同時 寒冷地向け 室外ユニット | RAS-AP560TNX | 321+222 kg | 200 V | 3φ | 2180x765x1755 mm | 15.88 mm | 28.58/22.2 mm | (0.24x2)+0.34 kW | (4.26x2)+5.47 kW | 日立ジョンソンコントロールズ空調株式会社 | https://www.hitachi-gls.co.jp/kentatsu/search/detail/RAS-AP560TNX/357 | 83 dB | 83 dB | ー | 52.9 A | 47.5 A | 16.5 kW | 16.5 kW | 14.8 kW | 14.8 kW | 219+181 m³/min | 56.0 kW | 67.0 kW
|  |  |  | 機器・器具 / 空調機 | 空調機 | マルチ形パッケージエアコン(室外機) | マルチ形PAC室外機(空冷HP)[室外機] | 寒さ知らず 冷暖同時 寒冷地向け 室外ユニット | RAS-AP615TNX |  | 日立ジョンソンコントロールズ空調株式会社 | HITACHI-GLS_RAS-AP615TNX\Folder\Item |  |  |  |  | 219+204 m³/min | 寒さ知らず 冷暖同時 寒冷地向け 室外ユニット | RAS-AP615TNX | 321+321 kg | 200 V | 3φ | 2440x765x1755 mm | 15.88 mm | 28.58/25.4 mm | (0.24x2)+(0.22x2) kW | (4.26x2)+(3.79x2) kW | 日立ジョンソンコントロールズ空調株式会社 | https://www.hitachi-gls.co.jp/kentatsu/search/detail/RAS-AP615TNX/357 | 82 dB | 82 dB | ー | 62.5 A | 54.8 A | 19.5 kW | 19.5 kW | 17.1 kW | 17.1 kW | 219+204 m³/min | 61.5 kW | 75.0 kW
|  |  |  | 機器・器具 / 空調機 | 空調機 | マルチ形パッケージエアコン(室外機) | マルチ形PAC室外機(空冷HP)[室外機] | 寒さ知らず 冷暖同時 寒冷地向け 室外ユニット | RAS-AP670TNX |  | 日立ジョンソンコントロールズ空調株式会社 | HITACHI-GLS_RAS-AP670TNX\Folder\Item |  |  |  |  | 219x2 m³/min | 寒さ知らず 冷暖同時 寒冷地向け 室外ユニット | RAS-AP670TNX | 321x2 kg | 200 V | 3φ | 2440x765x1755 mm | 15.88 mm | 28.58/25.4 mm | (0.24x2)x2 kW | (4.26x2)x2 kW | 日立ジョンソンコントロールズ空調株式会社 | https://www.hitachi-gls.co.jp/kentatsu/search/detail/RAS-AP670TNX/357 | 83 dB | 83 dB | ー | 67.4 A | 56.1 A | 21.0 kW | 21.0 kW | 17.5 kW | 17.5 kW | 219x2 m³/min | 67.0 kW | 82.5 kW
|  |  |  | 機器・器具 / 空調機 | 空調機 | マルチ形パッケージエアコン(室外機) | マルチ形PAC室外機(空冷HP)[室外機] | 寒さ知らず 冷暖同時 寒冷地向け 室外ユニット | RAS-AP730TNX |  | 日立ジョンソンコントロールズ空調株式会社 | HITACHI-GLS_RAS-AP730TNX\Folder\Item |  |  |  |  | 346+219 m³/min | 寒さ知らず 冷暖同時 寒冷地向け 室外ユニット | RAS-AP730TNX | 389+321 kg | 200 V | 3φ | 2830x765x1755 mm | 19.05 mm | 31.75/25.4 mm | (0.46x2)+(0.24x2) kW | (5.08x2)+(4.26x2) kW | 日立ジョンソンコントロールズ空調株式会社 | https://www.hitachi-gls.co.jp/kentatsu/search/detail/RAS-AP730TNX/357 | 86 dB | 86 dB | ー | 71.2 A | 61.9 A | 22.2 kW | 22.2 kW | 19.3 kW | 19.3 kW | 346+219 m³/min | 73.0 kW | 87.5 kW
|  |  |  | 機器・器具 / 空調機 | 空調機 | マルチ形パッケージエアコン(室外機) | マルチ形PAC室外機(空冷HP)[室外機] | 寒さ知らず 冷暖同時 寒冷地向け 室外ユニット | RAS-AP775TNX |  | 日立ジョンソンコントロールズ空調株式会社 | HITACHI-GLS_RAS-AP775TNX\Folder\Item |  |  |  |  | 346x2 m³/min | 寒さ知らず 冷暖同時 寒冷地向け 室外ユニット | RAS-AP775TNX | 389x2 kg | 200 V | 3φ | 3220x765x1755 mm | 19.05 mm | 31.75/28.58 mm | (0.46x2)x2 kW | (5.08x2)x2 kW | 日立ジョンソンコントロールズ空調株式会社 | https://www.hitachi-gls.co.jp/kentatsu/search/detail/RAS-AP775TNX/357 | 88 dB | 88 dB | ー | 78.9 A | 65.4 A | 24.6 kW | 24.6 kW | 20.4 kW | 20.4 kW | 346x2 m³/min | 77.5 kW | 95.0 kW
|  |  |  | 機器・器具 / 空調機 | 空調機 | マルチ形パッケージエアコン(室外機) | マルチ形PAC室外機(空冷HP)[室外機] | 寒さ知らず 冷暖同時 寒冷地向け 室外ユニット | RAS-AP850TNX |  | 日立ジョンソンコントロールズ空調株式会社 | HITACHI-GLS_RAS-AP850TNX\Folder\Item |  |  |  |  | 362+346 m³/min | 寒さ知らず 冷暖同時 寒冷地向け 室外ユニット | RAS-AP850TNX | 389+389 kg | 200 V | 3φ | 3220x765x1755 mm | 19.05 mm | 31.75/28.58 mm | (0.52x2)+(0.46x2) kW | (5.54x2)+(5.08x2) kW | 日立ジョンソンコントロールズ空調株式会社 | https://www.hitachi-gls.co.jp/kentatsu/search/detail/RAS-AP850TNX/357 | 89 dB | 89 dB | ー | 81.5 A | 74.4 A | 25.4 kW | 25.4 kW | 23.2 kW | 23.2 kW | 362+346 m³/min | 85.0 kW | 100.0 kW
|  |  |  | 機器・器具 / 空調機 | 空調機 | マルチ形パッケージエアコン(室外機) | マルチ形PAC室外機(空冷HP)[室外機] | 寒さ知らず 冷暖同時 寒冷地向け 室外ユニット | RAS-AP900TNX |  | 日立ジョンソンコントロールズ空調株式会社 | HITACHI-GLS_RAS-AP900TNX\Folder\Item |  |  |  |  | 362x2 m³/min | 寒さ知らず 冷暖同時 寒冷地向け 室外ユニット | RAS-AP900TNX | 389x2 kg | 200 V | 3φ | 3220x765x1755 mm | 19.05 mm | 31.75/28.58 mm | (0.52x2)x2 kW | (5.46x2)x2 kW | 日立ジョンソンコントロールズ空調株式会社 | https://www.hitachi-gls.co.jp/kentatsu/search/detail/RAS-AP900TNX/357 | 89 dB | 89 dB | ー | 86.0 A | 79.5 A | 26.8 kW | 26.8 kW | 24.8 kW | 24.8 kW | 362x2 m³/min | 90.0 kW | 106.0 kW
|  |  |  | 機器・器具 / 空調機 | 空調機 | マルチ形パッケージエアコン(室外機) | マルチ形PAC室外機(空冷HP)[室外機] | 寒さ知らず 冷暖同時 寒冷地向け 室外ユニット | RAS-AP950TNX |  | 日立ジョンソンコントロールズ空調株式会社 | HITACHI-GLS_RAS-AP950TNX\Folder\Item |  |  |  |  | 219x2+204 m³/min | 寒さ知らず 冷暖同時 寒冷地向け 室外ユニット | RAS-AP950TNX | 321x2+321 kg | 200 V | 3φ | 3670x765x1755 mm | 19.05 mm | 31.75/28.58 mm | (0.24x2)x2+(0.22x2) kW | (4.26x2)x2+(3.79x2) kW | 日立ジョンソンコントロールズ空調株式会社 | https://www.hitachi-gls.co.jp/kentatsu/search/detail/RAS-AP950TNX/357 | 84 dB | 84 dB | ー | 89.2 A | 83.1 A | 27.8 kW | 27.8 kW | 25.9 kW | 25.9 kW | 219x2+204 m³/min | 95.0 kW | 112.0 kW
|  |  |  | 機器・器具 / 空調機 | 空調機 | マルチ形パッケージエアコン(室外機) | マルチ形PAC室外機(空冷HP)[室外機] | 寒さ知らず 冷暖同時 寒冷地向け 室外ユニット | RAS-AP1000TNX |  | 日立ジョンソンコントロールズ空調株式会社 | HITACHI-GLS_RAS-AP1000TNX\Folder\Item |  |  |  |  | 219x3 m³/min | 寒さ知らず 冷暖同時 寒冷地向け 室外ユニット | RAS-AP1000TNX | 321x3 kg | 200 V | 3φ | 3670x765x1755 mm | 19.05 mm | 38.1/28.58 mm | (0.24x2)x3 kW | (4.26x2)x3 kW | 日立ジョンソンコントロールズ空調株式会社 | https://www.hitachi-gls.co.jp/kentatsu/search/detail/RAS-AP1000TNX/357 | 85 dB | 85 dB | ー | 91.7 A | 83.4 A | 28.6 kW | 28.6 kW | 26.0 kW | 26.0 kW | 219x3 m³/min | 100.0 kW | 118.0 kW
パッケージ形エアコン店舗・オフィス用[室外機]
空冷ヒートポンプ[冷媒R32]
高効率タイプ
[17 empty] | 暖房風量(50Hz/60Hz) | 製品名 | 型式 | 製品質量 | 電源電圧 | 電源相 | 外形寸法(幅×奥行き×高さ) | 液配管径 | ガス配管径 | 送風機電動機出力 | 圧縮機電動機出力 | URL | 冷房風量(50Hz/60Hz) | 暖房騒音(50Hz/60Hz) | 冷房騒音(50Hz/60Hz) | 暖房運転電流 | 冷房運転電流 | 暖房消費電力(60Hz) | 暖房消費電力(50Hz) | 冷房消費電力(60Hz) | 冷房消費電力(50Hz) | 製造元 | 冷房能力 | 暖房能力
|  |  |  | 機器・器具 / 空調機 | 空調機 | パッケージ形エアコン店舗・オフィス用(空冷HP)[室外機] | 店舗・オフィス用(空冷HP)[室外機] | 店舗・オフィス用 省エネの達人プレミアム 冷暖兼用 室外ユニット R32 | RAS-GP40RGHJ2 |  | 日立ジョンソンコントロールズ空調株式会社 | HITACHI-GLS_RAS-GP40RGHJ2\Folder\Item |  |  |  |  | 45.9 m³/min | 店舗・オフィス用 省エネの達人プレミアム 冷暖兼用 室外ユニット R32 | RAS-GP40RGHJ2 | 41 kg | 200 V | 1φ | 799(+99)x300x629 mm | 6.35 mm | 12.7 mm | 0.05 kW | 0.55 kW | https://www.hitachi-gls.co.jp/kentatsu/search/detail/RAS-GP40RGHJ2/1029 | 45.9 m³/min | 67 dB | 65 dB | 3.7 A | 3.1 A | 0.662 kW | 0.662 kW | 0.581 kW | 0.581 kW | 日立ジョンソンコントロールズ空調株式会社 | 3.6 kW | 4.0 kW
|  |  |  | 機器・器具 / 空調機 | 空調機 | パッケージ形エアコン店舗・オフィス用(空冷HP)[室外機] | 店舗・オフィス用(空冷HP)[室外機] | 店舗・オフィス用 省エネの達人プレミアム 冷暖兼用 室外ユニット R32 | RAS-GP45RGHJ2 |  | 日立ジョンソンコントロールズ空調株式会社 | HITACHI-GLS_RAS-GP45RGHJ2\Folder\Item |  |  |  |  | 45.9 m³/min | 店舗・オフィス用 省エネの達人プレミアム 冷暖兼用 室外ユニット R32 | RAS-GP45RGHJ2 | 41 kg | 200 V | 1φ | 799(+99)x300x629 mm | 6.35 mm | 12.7 mm | 0.05 kW | 0.65 kW | https://www.hitachi-gls.co.jp/kentatsu/search/detail/RAS-GP45RGHJ2/1029 | 45.9 m³/min | 67 dB | 65 dB | 4.2 A | 3.7 A | 0.797 kW | 0.797 kW | 0.700 kW | 0.700 kW | 日立ジョンソンコントロールズ空調株式会社 | 4.0 kW | 4.5 kW
|  |  |  | 機器・器具 / 空調機 | 空調機 | パッケージ形エアコン店舗・オフィス用(空冷HP)[室外機] | 店舗・オフィス用(空冷HP)[室外機] | 店舗・オフィス用 省エネの達人プレミアム 冷暖兼用 室外ユニット R32 | RAS-GP50RGHJ2 |  | 日立ジョンソンコントロールズ空調株式会社 | HITACHI-GLS_RAS-GP50RGHJ2\Folder\Item |  |  |  |  | 45.9 m³/min | 店舗・オフィス用 省エネの達人プレミアム 冷暖兼用 室外ユニット R32 | RAS-GP50RGHJ2 | 41 kg | 200 V | 1φ | 799(+99)x300x629 mm | 6.35 mm | 12.7 mm | 0.05 kW | 0.75 kW | https://www.hitachi-gls.co.jp/kentatsu/search/detail/RAS-GP50RGHJ2/1029 | 45.9 m³/min | 67 dB | 65 dB | 4.7 A | 4.3 A | 0.900 kW | 0.900 kW | 0.813 kW | 0.813 kW | 日立ジョンソンコントロールズ空調株式会社 | 4.5 kW | 5.0 kW
|  |  |  | 機器・器具 / 空調機 | 空調機 | パッケージ形エアコン店舗・オフィス用(空冷HP)[室外機] | 店舗・オフィス用(空冷HP)[室外機] | 店舗・オフィス用 省エネの達人プレミアム 冷暖兼用 室外ユニット R32 | RAS-GP56RGHJ2 |  | 日立ジョンソンコントロールズ空調株式会社 | HITACHI-GLS_RAS-GP56RGHJ2\Folder\Item |  |  |  |  | 45.9 m³/min | 店舗・オフィス用 省エネの達人プレミアム 冷暖兼用 室外ユニット R32 | RAS-GP56RGHJ2 | 41 kg | 200 V | 1φ | 799(+99)x300x629 mm | 6.35 mm | 12.7 mm | 0.05 kW | 0.90 kW | https://www.hitachi-gls.co.jp/kentatsu/search/detail/RAS-GP56RGHJ2/1029 | 45.9 m³/min | 67 dB | 65 dB | 5.5 A | 5.1 A | 1.07 kW | 1.07 kW | 0.980 kW | 0.980 kW | 日立ジョンソンコントロールズ空調株式会社 | 5.0 kW | 5.6 kW
|  |  |  | 機器・器具 / 空調機 | 空調機 | パッケージ形エアコン店舗・オフィス用(空冷HP)[室外機] | 店舗・オフィス用(空冷HP)[室外機] | 店舗・オフィス用 省エネの達人プレミアム 冷暖兼用 室外ユニット R32 | RAS-GP63RGHJ2 |  | 日立ジョンソンコントロールズ空調株式会社 | HITACHI-GLS_RAS-GP63RGHJ2\Folder\Item |  |  |  |  | 45.9 m³/min | 店舗・オフィス用 省エネの達人プレミアム 冷暖兼用 室外ユニット R32 | RAS-GP63RGHJ2 | 41 kg | 200 V | 1φ | 799(+99)x300x629 mm | 6.35 mm | 12.7 mm | 0.05 kW | 1.00 kW | https://www.hitachi-gls.co.jp/kentatsu/search/detail/RAS-GP63RGHJ2/1029 | 45.9 m³/min | 67 dB | 65 dB | 6.1 A | 5.7 A | 1.17 kW | 1.17 kW | 1.10 kW | 1.10 kW | 日立ジョンソンコントロールズ空調株式会社 | 5.6 kW | 6.3 kW
|  |  |  | 機器・器具 / 空調機 | 空調機 | パッケージ形エアコン店舗・オフィス用(空冷HP)[室外機] | 店舗・オフィス用(空冷HP)[室外機] | 店舗・オフィス用 省エネの達人プレミアム 冷暖兼用 室外ユニット R32 | RAS-GP80RGHJ2 |  | 日立ジョンソンコントロールズ空調株式会社 | HITACHI-GLS_RAS-GP80RGHJ2\Folder\Item |  |  |  |  | 66.9 m³/min | 店舗・オフィス用 省エネの達人プレミアム 冷暖兼用 室外ユニット R32 | RAS-GP80RGHJ2 | 45 kg | 200 V | 1φ | 859(+100)x319x709 mm | 9.52 mm | 15.88 mm | 0.05 kW | 1.35 kW | https://www.hitachi-gls.co.jp/kentatsu/search/detail/RAS-GP80RGHJ2/1029 | 44.9 m³/min | 68 dB | 67 dB | 8.7 A | 8.7 A | 1.69 kW | 1.69 kW | 1.67 kW | 1.67 kW | 日立ジョンソンコントロールズ空調株式会社 | 7.1 kW | 8.0 kW
|  |  |  | 機器・器具 / 空調機 | 空調機 | パッケージ形エアコン店舗・オフィス用(空冷HP)[室外機] | 店舗・オフィス用(空冷HP)[室外機] | 店舗・オフィス用 省エネの達人プレミアム 冷暖兼用 室外ユニット R32 | RAS-GP40RGH2 |  | 日立ジョンソンコントロールズ空調株式会社 | HITACHI-GLS_RAS-GP40RGH2\Folder\Item |  |  |  |  | 45.9 m³/min | 店舗・オフィス用 省エネの達人プレミアム 冷暖兼用 室外ユニット R32 | RAS-GP40RGH2 | 39 kg | 200 V | 3φ | 799(+99)x300x629 mm | 6.35 mm | 12.7 mm | 0.05 kW | 0.55 kW | https://www.hitachi-gls.co.jp/kentatsu/search/detail/RAS-GP40RGH2/1029 | 45.9 m³/min | 67 dB | 65 dB | 2.1 A | 1.9 A | 0.662 kW | 0.662 kW | 0.581 kW | 0.581 kW | 日立ジョンソンコントロールズ空調株式会社 | 3.6 kW | 4.0 kW
|  |  |  | 機器・器具 / 空調機 | 空調機 | パッケージ形エアコン店舗・オフィス用(空冷HP)[室外機] | 店舗・オフィス用(空冷HP)[室外機] | 店舗・オフィス用 省エネの達人プレミアム 冷暖兼用 室外ユニット R32 | RAS-GP45RGH2 |  | 日立ジョンソンコントロールズ空調株式会社 | HITACHI-GLS_RAS-GP45RGH2\Folder\Item |  |  |  |  | 45.9 m³/min | 店舗・オフィス用 省エネの達人プレミアム 冷暖兼用 室外ユニット R32 | RAS-GP45RGH2 | 39 kg | 200 V | 3φ | 799(+99)x300x629 mm | 6.35 mm | 12.7 mm | 0.05 kW | 0.65 kW | https://www.hitachi-gls.co.jp/kentatsu/search/detail/RAS-GP45RGH2/1029 | 45.9 m³/min | 67 dB | 65 dB | 2.5 A | 2.2 A | 0.797 kW | 0.797 kW | 0.700 kW | 0.700 kW | 日立ジョンソンコントロールズ空調株式会社 | 4.0 kW | 4.5 kW
|  |  |  | 機器・器具 / 空調機 | 空調機 | パッケージ形エアコン店舗・オフィス用(空冷HP)[室外機] | 店舗・オフィス用(空冷HP)[室外機] | 店舗・オフィス用 省エネの達人プレミアム 冷暖兼用 室外ユニット R32 | RAS-GP50RGH2 |  | 日立ジョンソンコントロールズ空調株式会社 | HITACHI-GLS_RAS-GP50RGH2\Folder\Item |  |  |  |  | 45.9 m³/min | 店舗・オフィス用 省エネの達人プレミアム 冷暖兼用 室外ユニット R32 | RAS-GP50RGH2 | 39 kg | 200 V | 3φ | 799(+99)x300x629 mm | 6.35 mm | 12.7 mm | 0.05 kW | 0.75 kW | https://www.hitachi-gls.co.jp/kentatsu/search/detail/RAS-GP50RGH2/1029 | 45.9 m³/min | 67 dB | 65 dB | 2.7 A | 2.5 A | 0.900 kW | 0.900 kW | 0.813 kW | 0.813 kW | 日立ジョンソンコントロールズ空調株式会社 | 4.5 kW | 5.0 kW
|  |  |  | 機器・器具 / 空調機 | 空調機 | パッケージ形エアコン店舗・オフィス用(空冷HP)[室外機] | 店舗・オフィス用(空冷HP)[室外機] | 店舗・オフィス用 省エネの達人プレミアム 冷暖兼用 室外ユニット R32 | RAS-GP56RGH2 |  | 日立ジョンソンコントロールズ空調株式会社 | HITACHI-GLS_RAS-GP56RGH2\Folder\Item |  |  |  |  | 45.9 m³/min | 店舗・オフィス用 省エネの達人プレミアム 冷暖兼用 室外ユニット R32 | RAS-GP56RGH2 | 39 kg | 200 V | 3φ | 799(+99)x300x629 mm | 6.35 mm | 12.7 mm | 0.05 kW | 0.90 kW | https://www.hitachi-gls.co.jp/kentatsu/search/detail/RAS-GP56RGH2/1029 | 45.9 m³/min | 67 dB | 65 dB | 3.2 A | 3.0 A | 1.07 kW | 1.07 kW | 0.980 kW | 0.980 kW | 日立ジョンソンコントロールズ空調株式会社 | 5.0 kW | 5.6 kW
|  |  |  | 機器・器具 / 空調機 | 空調機 | パッケージ形エアコン店舗・オフィス用(空冷HP)[室外機] | 店舗・オフィス用(空冷HP)[室外機] | 店舗・オフィス用 省エネの達人プレミアム 冷暖兼用 室外ユニット R32 | RAS-GP63RGH2 |  | 日立ジョンソンコントロールズ空調株式会社 | HITACHI-GLS_RAS-GP63RGH2\Folder\Item |  |  |  |  | 45.9 m³/min | 店舗・オフィス用 省エネの達人プレミアム 冷暖兼用 室外ユニット R32 | RAS-GP63RGH2 | 39 kg | 200 V | 3φ | 799(+99)x300x629 mm | 6.35 mm | 12.7 mm | 0.05 kW | 1.00 kW | https://www.hitachi-gls.co.jp/kentatsu/search/detail/RAS-GP63RGH2/1029 | 45.9 m³/min | 67 dB | 65 dB | 3.6 A | 3.3 A | 1.17 kW | 1.17 kW | 1.10 kW | 1.10 kW | 日立ジョンソンコントロールズ空調株式会社 | 5.6 kW | 6.3 kW
|  |  |  | 機器・器具 / 空調機 | 空調機 | パッケージ形エアコン店舗・オフィス用(空冷HP)[室外機] | 店舗・オフィス用(空冷HP)[室外機] | 店舗・オフィス用 省エネの達人プレミアム 冷暖兼用 室外ユニット R32 | RAS-GP80RGH2 |  | 日立ジョンソンコントロールズ空調株式会社 | HITACHI-GLS_RAS-GP80RGH2\Folder\Item |  |  |  |  | 66.9 m³/min | 店舗・オフィス用 省エネの達人プレミアム 冷暖兼用 室外ユニット R32 | RAS-GP80RGH2 | 43 kg | 200 V | 3φ | 859(+100)x319x709 mm | 9.52 mm | 15.88 mm | 0.05 kW | 1.35 kW | https://www.hitachi-gls.co.jp/kentatsu/search/detail/RAS-GP80RGH2/1029 | 44.9 m³/min | 68 dB | 67 dB | 5.1 A | 5.0 A | 1.69 kW | 1.69 kW | 1.67 kW | 1.67 kW | 日立ジョンソンコントロールズ空調株式会社 | 7.1 kW | 8.0 kW
|  |  |  | 機器・器具 / 空調機 | 空調機 | パッケージ形エアコン店舗・オフィス用(空冷HP)[室外機] | 店舗・オフィス用(空冷HP)[室外機] | 店舗・オフィス用 省エネの達人プレミアム 冷暖兼用 室外ユニット R32 | RAS-GP112RGH2 |  | 日立ジョンソンコントロールズ空調株式会社 | HITACHI-GLS_RAS-GP112RGH2\Folder\Item |  |  |  |  | 88.0 m³/min | 店舗・オフィス用 省エネの達人プレミアム 冷暖兼用 室外ユニット R32 | RAS-GP112RGH2 | 101 kg | 200 V | 3φ | 950x370x1380 mm | 9.52 mm | 15.88 mm | 0.07+0.07 kW | 1.90 kW | https://www.hitachi-gls.co.jp/kentatsu/search/detail/RAS-GP112RGH2/1029 | 99.0 m³/min | 69 dB | 67 dB | 6.9 A | 6.3 A | 2.29 kW | 2.29 kW | 2.09 kW | 2.09 kW | 日立ジョンソンコントロールズ空調株式会社 | 10.0 kW | 11.2 kW
|  |  |  | 機器・器具 / 空調機 | 空調機 | パッケージ形エアコン店舗・オフィス用(空冷HP)[室外機] | 店舗・オフィス用(空冷HP)[室外機] | 店舗・オフィス用 省エネの達人プレミアム 冷暖兼用 室外ユニット R32 | RAS-GP140RGH2 |  | 日立ジョンソンコントロールズ空調株式会社 | HITACHI-GLS_RAS-GP140RGH2\Folder\Item |  |  |  |  | 99.0 m³/min | 店舗・オフィス用 省エネの達人プレミアム 冷暖兼用 室外ユニット R32 | RAS-GP140RGH2 | 106 kg | 200 V | 3φ | 950x370x1380 mm | 9.52 mm | 15.88 mm | 0.07+0.07 kW | 2.30 kW | https://www.hitachi-gls.co.jp/kentatsu/search/detail/RAS-GP140RGH2/1029 | 99.0 m³/min | 70 dB | 70 dB | 9.7 A | 9.0 A | 3.15 kW | 3.15 kW | 2.94 kW | 2.94 kW | 日立ジョンソンコントロールズ空調株式会社 | 12.5 kW | 14.0 kW
|  |  |  | 機器・器具 / 空調機 | 空調機 | パッケージ形エアコン店舗・オフィス用(空冷HP)[室外機] | 店舗・オフィス用(空冷HP)[室外機] | 店舗・オフィス用 省エネの達人プレミアム 冷暖兼用 室外ユニット R32 | RAS-GP160RGH2 |  | 日立ジョンソンコントロールズ空調株式会社 | HITACHI-GLS_RAS-GP160RGH2\Folder\Item |  |  |  |  | 110.0 m³/min | 店舗・オフィス用 省エネの達人プレミアム 冷暖兼用 室外ユニット R32 | RAS-GP160RGH2 | 106 kg | 200 V | 3φ | 950x370x1380 mm | 9.52 mm | 15.88 mm | 0.07+0.07 kW | 2.85 kW | https://www.hitachi-gls.co.jp/kentatsu/search/detail/RAS-GP160RGH2/1029 | 107.0 m³/min | 71 dB | 71 dB | 12.3 A | 10.9 A | 4.05 kW | 4.05 kW | 3.59 kW | 3.59 kW | 日立ジョンソンコントロールズ空調株式会社 | 14.0 kW | 16.0 kW
|  |  |  | 機器・器具 / 空調機 | 空調機 | パッケージ形エアコン店舗・オフィス用(空冷HP)[室外機] | 店舗・オフィス用(空冷HP)[室外機] | 店舗・オフィス用 省エネの達人プレミアム 冷暖兼用 室外ユニット R32 | RAS-GP224RGH2 |  | 日立ジョンソンコントロールズ空調株式会社 | HITACHI-GLS_RAS-GP224RGH1\Folder\Item |  |  |  |  | 144.0/140.0 m³/min | 店舗・オフィス用 省エネの達人プレミアム 冷暖兼用 室外ユニット R32 | RAS-GP224RGH2 | 130 kg | 200 V | 3φ | 950x370x1380 mm | 9.52 mm | 25.4 mm | 0.17+0.17 kW | 4.45 kW | https://www.hitachi-gls.co.jp/kentatsu/search/detail/RAS-GP224RGH2/1029 | 144.0/140.0 m³/min | 78 dB | 76 dB | 15.8 A | 17.1 A | 5.16 kW | 5.16 kW | 5.56 kW | 5.56 kW | 日立ジョンソンコントロールズ空調株式会社 | 20.0 kW | 22.4 kW
|  |  |  | 機器・器具 / 空調機 | 空調機 | パッケージ形エアコン店舗・オフィス用(空冷HP)[室外機] | 店舗・オフィス用(空冷HP)[室外機] | 店舗・オフィス用 省エネの達人プレミアム 冷暖兼用 室外ユニット R32 | RAS-GP280RGH2 |  | 日立ジョンソンコントロールズ空調株式会社 | HITACHI-GLS_RAS-GP280RGH1\Folder\Item |  |  |  |  | 147.0 m³/min | 店舗・オフィス用 省エネの達人プレミアム 冷暖兼用 室外ユニット R32 | RAS-GP280RGH2 | 130 kg | 200 V | 3φ | 950x370x1380 mm | 12.7 mm | 25.4 mm | 0.17+0.17 kW | 6.85 kW | https://www.hitachi-gls.co.jp/kentatsu/search/detail/RAS-GP280RGH2/1029 | 147.0 m³/min | 80 dB | 78 dB | 21.8 A | 25.5 A | 7.11 kW | 7.11 kW | 8.20 kW | 8.20 kW | 日立ジョンソンコントロールズ空調株式会社 | 25.0 kW | 28.0 kW
|  |  |  | 機器・器具 / 空調機 | 空調機 | パッケージ形エアコン店舗・オフィス用(空冷HP)[室外機] | 店舗・オフィス用(空冷HP)[室外機] | 店舗・オフィス用 省エネの達人プレミアム 冷暖兼用 室外ユニット R32 | RAS-GP335RGH1 |  | 日立ジョンソンコントロールズ空調株式会社 | HITACHI-GLS_RAS-GP335RGH1\Folder\Item |  |  |  |  | 185.0 m³/min | 店舗・オフィス用 省エネの達人プレミアム 冷暖兼用 室外ユニット R32 | RAS-GP335RGH1 | 147 kg | 200 V | 3φ | 1100x390x1650 mm | 12.7 mm | 25.4 mm | 0.17+0.17 kW | 7.20 kW | https://www.hitachi-gls.co.jp/kentatsu/search/detail/RAS-GP335RGH1/1029 | 177.0 m³/min | 83 dB | 81 dB | 28.4 A | 34.9 A | 9.46 kW | 9.46 kW | 11.5 kW | 11.5 kW | 日立ジョンソンコントロールズ空調株式会社 | 30.0 kW | 33.5 kW
標準タイプ
[17 empty] | 暖房風量(50Hz/60Hz) | 製品名 | 型式 | 製品質量 | 電源電圧 | 電源相 | 外形寸法(幅×奥行き×高さ) | 液配管径 | ガス配管径 | 送風機電動機出力 | 圧縮機電動機出力 | URL | 冷房風量(50Hz/60Hz) | 暖房騒音(50Hz/60Hz) | 冷房騒音(50Hz/60Hz) | 暖房運転電流 | 冷房運転電流 | 暖房消費電力(60Hz) | 暖房消費電力(50Hz) | 冷房消費電力(60Hz) | 冷房消費電力(50Hz) | 製造元 | 冷房能力 | 暖房能力
|  |  |  | 機器・器具 / 空調機 | 空調機 | パッケージ形エアコン店舗・オフィス用(空冷HP)[室外機] | 店舗・オフィス用(空冷HP)[室外機] | 店舗・オフィス用 省エネの達人 冷暖兼用 室外ユニット R32 | RAS-GP40RSHJ3 |  | 日立ジョンソンコントロールズ空調株式会社 | HITACHI-GLS_RAS-GP40RSHJ3\Folder\Item |  |  |  |  | 45.9 m³/min | 店舗・オフィス用 省エネの達人 冷暖兼用 室外ユニット R32 | RAS-GP40RSHJ3 | 40 kg | 200 V | 1φ | 799(+99)x300x629 mm | 6.35 mm | 12.7 mm | 0.05 kW | 0.55 kW | https://www.hitachi-gls.co.jp/kentatsu/search/detail/RAS-GP40RSHJ3/1030 | 45.9 m³/min | 67 dB | 65 dB | 3.7 A | 3.3 A | 0.677 kW | 0.677 kW | 0.624 kW | 0.624 kW | 日立ジョンソンコントロールズ空調株式会社 | 3.6 kW | 4.0 kW
|  |  |  | 機器・器具 / 空調機 | 空調機 | パッケージ形エアコン店舗・オフィス用(空冷HP)[室外機] | 店舗・オフィス用(空冷HP)[室外機] | 店舗・オフィス用 省エネの達人 冷暖兼用 室外ユニット R32 | RAS-GP45RSHJ3 |  | 日立ジョンソンコントロールズ空調株式会社 | HITACHI-GLS_RAS-GP45RSHJ3\Folder\Item |  |  |  |  | 45.9 m³/min | 店舗・オフィス用 省エネの達人 冷暖兼用 室外ユニット R32 | RAS-GP45RSHJ3 | 40 kg | 200 V | 1φ | 799(+99)x300x629 mm | 6.35 mm | 12.7 mm | 0.05 kW | 0.65 kW | https://www.hitachi-gls.co.jp/kentatsu/search/detail/RAS-GP45RSHJ3/1030 | 45.9 m³/min | 67 dB | 65 dB | 4.2 A | 4.0 A | 0.783 kW | 0.783 kW | 0.737 kW | 0.737 kW | 日立ジョンソンコントロールズ空調株式会社 | 4.0 kW | 4.5 kW
|  |  |  | 機器・器具 / 空調機 | 空調機 | パッケージ形エアコン店舗・オフィス用(空冷HP)[室外機] | 店舗・オフィス用(空冷HP)[室外機] | 店舗・オフィス用 省エネの達人 冷暖兼用 室外ユニット R32 | RAS-GP50RSHJ3 |  | 日立ジョンソンコントロールズ空調株式会社 | HITACHI-GLS_RAS-GP50RSHJ3\Folder\Item |  |  |  |  | 45.9 m³/min | 店舗・オフィス用 省エネの達人 冷暖兼用 室外ユニット R32 | RAS-GP50RSHJ3 | 40 kg | 200 V | 1φ | 799(+99)x300x629 mm | 6.35 mm | 12.7 mm | 0.05 kW | 0.75 kW | https://www.hitachi-gls.co.jp/kentatsu/search/detail/RAS-GP50RSHJ3/1030 | 45.9 m³/min | 67 dB | 65 dB | 4.8 A | 4.5 A | 0.908 kW | 0.908 kW | 0.850 kW | 0.850 kW | 日立ジョンソンコントロールズ空調株式会社 | 4.5 kW | 5.0 kW
|  |  |  | 機器・器具 / 空調機 | 空調機 | パッケージ形エアコン店舗・オフィス用(空冷HP)[室外機] | 店舗・オフィス用(空冷HP)[室外機] | 店舗・オフィス用 省エネの達人 冷暖兼用 室外ユニット R32 | RAS-GP56RSHJ3 |  | 日立ジョンソンコントロールズ空調株式会社 | HITACHI-GLS_RAS-GP56RSHJ3\Folder\Item |  |  |  |  | 45.9 m³/min | 店舗・オフィス用 省エネの達人 冷暖兼用 室外ユニット R32 | RAS-GP56RSHJ3 | 40 kg | 200 V | 1φ | 799(+99)x300x629 mm | 6.35 mm | 12.7 mm | 0.05 kW | 0.95 kW | https://www.hitachi-gls.co.jp/kentatsu/search/detail/RAS-GP56RSHJ3/1030 | 45.9 m³/min | 67 dB | 65 dB | 5.8 A | 5.3 A | 1.10 kW | 1.10 kW | 1.01 kW | 1.01 kW | 日立ジョンソンコントロールズ空調株式会社 | 5.0 kW | 5.6 kW
|  |  |  | 機器・器具 / 空調機 | 空調機 | パッケージ形エアコン店舗・オフィス用(空冷HP)[室外機] | 店舗・オフィス用(空冷HP)[室外機] | 店舗・オフィス用 省エネの達人 冷暖兼用 室外ユニット R32 | RAS-GP63RSHJ3 |  | 日立ジョンソンコントロールズ空調株式会社 | HITACHI-GLS_RAS-GP63RSHJ3\Folder\Item |  |  |  |  | 45.9 m³/min | 店舗・オフィス用 省エネの達人 冷暖兼用 室外ユニット R32 | RAS-GP63RSHJ3 | 40 kg | 200 V | 1φ | 799(+99)x300x629 mm | 6.35 mm | 12.7 mm | 0.05 kW | 1.05 kW | https://www.hitachi-gls.co.jp/kentatsu/search/detail/RAS-GP63RSHJ3/1030 | 45.9 m³/min | 67 dB | 65 dB | 6.3 A | 5.9 A | 1.23 kW | 1.23 kW | 1.13 kW | 1.13 kW | 日立ジョンソンコントロールズ空調株式会社 | 5.6 kW | 6.3 kW
|  |  |  | 機器・器具 / 空調機 | 空調機 | パッケージ形エアコン店舗・オフィス用(空冷HP)[室外機] | 店舗・オフィス用(空冷HP)[室外機] | 店舗・オフィス用 省エネの達人 冷暖兼用 室外ユニット R32 | RAS-GP80RSHJ3 |  | 日立ジョンソンコントロールズ空調株式会社 | HITACHI-GLS_RAS-GP80RSHJ3\Folder\Item |  |  |  |  | 57.0 m³/min | 店舗・オフィス用 省エネの達人 冷暖兼用 室外ユニット R32 | RAS-GP80RSHJ3 | 43 kg | 200 V | 1φ | 799(+99)x300x629 mm | 9.52 mm | 15.88 mm | 0.05 kW | 1.45 kW | https://www.hitachi-gls.co.jp/kentatsu/search/detail/RAS-GP80RSHJ3/1030 | 49.7 m³/min | 72 dB | 68 dB | 9.2 A | 8.7 A | 1.79 kW | 1.79 kW | 1.67 kW | 1.67 kW | 日立ジョンソンコントロールズ空調株式会社 | 7.1 kW | 8.0 kW
|  |  |  | 機器・器具 / 空調機 | 空調機 | パッケージ形エアコン店舗・オフィス用(空冷HP)[室外機] | 店舗・オフィス用(空冷HP)[室外機] | 店舗・オフィス用 省エネの達人 冷暖兼用 室外ユニット R32 | RAS-GP40RSH3 |  | 日立ジョンソンコントロールズ空調株式会社 | HITACHI-GLS_RAS-GP40RSH3\Folder\Item |  |  |  |  | 45.9 m³/min | 店舗・オフィス用 省エネの達人 冷暖兼用 室外ユニット R32 | RAS-GP40RSH3 | 38 kg | 200 V | 3φ | 799(+99)x300x629 mm | 6.35 mm | 12.7 mm | 0.05 kW | 0.55 kW | https://www.hitachi-gls.co.jp/kentatsu/search/detail/RAS-GP40RSH3/1030 | 45.9 m³/min | 67 dB | 65 dB | 2.1 A | 2.0 A | 0.677 kW | 0.677 kW | 0.624 kW | 0.624 kW | 日立ジョンソンコントロールズ空調株式会社 | 3.6 kW | 4.0 kW
|  |  |  | 機器・器具 / 空調機 | 空調機 | パッケージ形エアコン店舗・オフィス用(空冷HP)[室外機] | 店舗・オフィス用(空冷HP)[室外機] | 店舗・オフィス用 省エネの達人 冷暖兼用 室外ユニット R32 | RAS-GP45RSH3 |  | 日立ジョンソンコントロールズ空調株式会社 | HITACHI-GLS_RAS-GP45RSH3\Folder\Item |  |  |  |  | 45.9 m³/min | 店舗・オフィス用 省エネの達人 冷暖兼用 室外ユニット R32 | RAS-GP45RSH3 | 38 kg | 200 V | 3φ | 799(+99)x300x629 mm | 6.35 mm | 12.7 mm | 0.05 kW | 0.65 kW | https://www.hitachi-gls.co.jp/kentatsu/search/detail/RAS-GP45RSH3/1030 | 45.9 m³/min | 67 dB | 65 dB | 2.4 A | 2.3 A | 0.783 kW | 0.783 kW | 0.737 kW | 0.737 kW | 日立ジョンソンコントロールズ空調株式会社 | 4.0 kW | 4.5 kW
|  |  |  | 機器・器具 / 空調機 | 空調機 | パッケージ形エアコン店舗・オフィス用(空冷HP)[室外機] | 店舗・オフィス用(空冷HP)[室外機] | 店舗・オフィス用 省エネの達人 冷暖兼用 室外ユニット R32 | RAS-GP50RSH3 |  | 日立ジョンソンコントロールズ空調株式会社 | HITACHI-GLS_RAS-GP50RSH3\Folder\Item |  |  |  |  | 45.9 m³/min | 店舗・オフィス用 省エネの達人 冷暖兼用 室外ユニット R32 | RAS-GP50RSH3 | 38 kg | 200 V | 3φ | 799(+99)x300x629 mm | 6.35 mm | 12.7 mm | 0.05 kW | 0.75 kW | https://www.hitachi-gls.co.jp/kentatsu/search/detail/RAS-GP50RSH3/1030 | 45.9 m³/min | 67 dB | 65 dB | 2.8 A | 2.7 A | 0.908 kW | 0.908 kW | 0.850 kW | 0.850 kW | 日立ジョンソンコントロールズ空調株式会社 | 4.5 kW | 5.0 kW
|  |  |  | 機器・器具 / 空調機 | 空調機 | パッケージ形エアコン店舗・オフィス用(空冷HP)[室外機] | 店舗・オフィス用(空冷HP)[室外機] | 店舗・オフィス用 省エネの達人 冷暖兼用 室外ユニット R32 | RAS-GP56RSH3 |  | 日立ジョンソンコントロールズ空調株式会社 | HITACHI-GLS_RAS-GP56RSH3\Folder\Item |  |  |  |  | 45.9 m³/min | 店舗・オフィス用 省エネの達人 冷暖兼用 室外ユニット R32 | RAS-GP56RSH3 | 38 kg | 200 V | 3φ | 799(+99)x300x629 mm | 6.35 mm | 12.7 mm | 0.05 kW | 0.95 kW | https://www.hitachi-gls.co.jp/kentatsu/search/detail/RAS-GP56RSH3/1030 | 45.9 m³/min | 67 dB | 65 dB | 3.4 A | 3.1 A | 1.10 kW | 1.10 kW | 1.01 kW | 1.01 kW | 日立ジョンソンコントロールズ空調株式会社 | 5.0 kW | 5.6 kW
|  |  |  | 機器・器具 / 空調機 | 空調機 | パッケージ形エアコン店舗・オフィス用(空冷HP)[室外機] | 店舗・オフィス用(空冷HP)[室外機] | 店舗・オフィス用 省エネの達人 冷暖兼用 室外ユニット R32 | RAS-GP63RSH3 |  | 日立ジョンソンコントロールズ空調株式会社 | HITACHI-GLS_RAS-GP63RSH3\Folder\Item |  |  |  |  | 45.9 m³/min | 店舗・オフィス用 省エネの達人 冷暖兼用 室外ユニット R32 | RAS-GP63RSH3 | 38 kg | 200 V | 3φ | 799(+99)x300x629 mm | 6.35 mm | 12.7 mm | 0.05 kW | 1.05 kW | https://www.hitachi-gls.co.jp/kentatsu/search/detail/RAS-GP63RSH3/1030 | 45.9 m³/min | 67 dB | 65 dB | 3.7 A | 3.4 A | 1.23 kW | 1.23 kW | 1.13 kW | 1.13 kW | 日立ジョンソンコントロールズ空調株式会社 | 5.6 kW | 6.3 kW
|  |  |  | 機器・器具 / 空調機 | 空調機 | パッケージ形エアコン店舗・オフィス用(空冷HP)[室外機] | 店舗・オフィス用(空冷HP)[室外機] | 店舗・オフィス用 省エネの達人 冷暖兼用 室外ユニット R32 | RAS-GP80RSH3 |  | 日立ジョンソンコントロールズ空調株式会社 | HITACHI-GLS_RAS-GP80RSH3\Folder\Item |  |  |  |  | 57.0 m³/min | 店舗・オフィス用 省エネの達人 冷暖兼用 室外ユニット R32 | RAS-GP80RSH3 | 41 kg | 200 V | 3φ | 799(+99)x300x629 mm | 9.52 mm | 15.88 mm | 0.05 kW | 1.45 kW | https://www.hitachi-gls.co.jp/kentatsu/search/detail/RAS-GP80RSH3/1030 | 49.7 m³/min | 72 dB | 68 dB | 5.4 A | 5.0 A | 1.79 kW | 1.79 kW | 1.67 kW | 1.67 kW | 日立ジョンソンコントロールズ空調株式会社 | 7.1 kW | 8.0 kW
|  |  |  | 機器・器具 / 空調機 | 空調機 | パッケージ形エアコン店舗・オフィス用(空冷HP)[室外機] | 店舗・オフィス用(空冷HP)[室外機] | 店舗・オフィス用 省エネの達人 冷暖兼用 室外ユニット R32 | RAS-GP112RSH3 |  | 日立ジョンソンコントロールズ空調株式会社 | HITACHI-GLS_RAS-GP112RSH3\Folder\Item |  |  |  |  | 80.0 m³/min | 店舗・オフィス用 省エネの達人 冷暖兼用 室外ユニット R32 | RAS-GP112RSH3 | 60 kg | 200 V | 3φ | 950x370x800 mm | 9.52 mm | 15.88 mm | 0.17 kW | 2.00 kW | https://www.jci-hitachi.com/jp/ | 75.0 m³/min | 74 dB | 72 dB | 6.9 A | 7.4 A | 2.28 kW | 2.28 kW | 2.45 kW | 2.45 kW | 日立ジョンソンコントロールズ空調株式会社 | 10.0 kW | 11.2 kW
|  |  |  | 機器・器具 / 空調機 | 空調機 | パッケージ形エアコン店舗・オフィス用(空冷HP)[室外機] | 店舗・オフィス用(空冷HP)[室外機] | 店舗・オフィス用 省エネの達人 冷暖兼用 室外ユニット R32 | RAS-GP140RSH3 |  | 日立ジョンソンコントロールズ空調株式会社 | HITACHI-GLS_RAS-GP140RSH3\Folder\Item |  |  |  |  | 80.0 m³/min | 店舗・オフィス用 省エネの達人 冷暖兼用 室外ユニット R32 | RAS-GP140RSH3 | 79 kg | 200 V | 3φ | 950x370x1140 mm | 9.52 mm | 15.88 mm | 0.17 kW | 3.15 kW | https://www.jci-hitachi.com/jp/ | 75.0 m³/min | 75 dB | 73 dB | 9.5 A | 11.3 A | 3.16 kW | 3.16 kW | 3.77 kW | 3.77 kW | 日立ジョンソンコントロールズ空調株式会社 | 12.5 kW | 14.0 kW
|  |  |  | 機器・器具 / 空調機 | 空調機 | パッケージ形エアコン店舗・オフィス用(空冷HP)[室外機] | 店舗・オフィス用(空冷HP)[室外機] | 店舗・オフィス用 省エネの達人 冷暖兼用 室外ユニット R32 | RAS-GP160RSH3 |  | 日立ジョンソンコントロールズ空調株式会社 | HITACHI-GLS_RAS-GP160RSH3\Folder\Item |  |  |  |  | 82.5 m³/min | 店舗・オフィス用 省エネの達人 冷暖兼用 室外ユニット R32 | RAS-GP160RSH3 | 79 kg | 200 V | 3φ | 950x370x1140 mm | 9.52 mm | 15.88 mm | 0.17 kW | 3.70 kW | https://www.jci-hitachi.com/jp/ | 82.5 m³/min | 76 dB | 74 dB | 11.7 A | 14.4 A | 3.89 kW | 3.89 kW | 4.78 kW | 4.78 kW | 日立ジョンソンコントロールズ空調株式会社 | 14.0 kW | 16.0 kW
|  |  |  | 機器・器具 / 空調機 | 空調機 | パッケージ形エアコン店舗・オフィス用(空冷HP)[室外機] | 店舗・オフィス用(空冷HP)[室外機] | 店舗・オフィス用 省エネの達人 冷暖兼用 室外ユニット R32 | RAS-GP112RSH4 |  | 日立ジョンソンコントロールズ空調株式会社 | HITACHI-GLS_RAS-GP112RSH4\Folder\Item |  |  |  |  | 80.0 m³/min | 店舗・オフィス用 省エネの達人 冷暖兼用 室外ユニット R32 | RAS-GP112RSH4 | 60 kg | 200 V | 3φ | 950x370x800 mm | 9.52 mm | 15.88 mm | 0.17 kW | 2.00 kW | https://www.hitachi-gls.co.jp/kentatsu/search/detail/RAS-GP112RSH4/1030 | 75.0 m³/min | 74 dB | 72 dB | 7.4 A | 7.9 A | 2.40 kW | 2.40 kW | 2.58 kW | 2.58 kW | 日立ジョンソンコントロールズ空調株式会社 | 10.0 kW | 11.2 kW
|  |  |  | 機器・器具 / 空調機 | 空調機 | パッケージ形エアコン店舗・オフィス用(空冷HP)[室外機] | 店舗・オフィス用(空冷HP)[室外機] | 店舗・オフィス用 省エネの達人 冷暖兼用 室外ユニット R32 | RAS-GP140RSH4 |  | 日立ジョンソンコントロールズ空調株式会社 | HITACHI-GLS_RAS-GP140RSH4\Folder\Item |  |  |  |  | 82.5 m³/min | 店舗・オフィス用 省エネの達人 冷暖兼用 室外ユニット R32 | RAS-GP140RSH4 | 75 kg | 200 V | 3φ | 950x370x1140 mm | 9.52 mm | 15.88 mm | 0.17 kW | 2.95 kW | https://www.hitachi-gls.co.jp/kentatsu/search/detail/RAS-GP140RSH4/1030 | 75.0 m³/min | 75 dB | 73 dB | 10.0 A | 11.9 A | 3.29 kW | 3.29 kW | 3.91 kW | 3.91 kW | 日立ジョンソンコントロールズ空調株式会社 | 12.5 kW | 14.0 kW
|  |  |  | 機器・器具 / 空調機 | 空調機 | パッケージ形エアコン店舗・オフィス用(空冷HP)[室外機] | 店舗・オフィス用(空冷HP)[室外機] | 店舗・オフィス用 省エネの達人 冷暖兼用 室外ユニット R32 | RAS-GP160RSH4 |  | 日立ジョンソンコントロールズ空調株式会社 | HITACHI-GLS_RAS-GP160RSH4\Folder\Item |  |  |  |  | 84.0 m³/min | 店舗・オフィス用 省エネの達人 冷暖兼用 室外ユニット R32 | RAS-GP160RSH4 | 75 kg | 200 V | 3φ | 950x370x1140 mm | 9.52 mm | 15.88 mm | 0.17 kW | 3.30 kW | https://www.hitachi-gls.co.jp/kentatsu/search/detail/RAS-GP160RSH4/1030 | 82.5 m³/min | 76 dB | 74 dB | 12.3 A | 14.8 A | 4.05 kW | 4.05 kW | 4.86 kW | 4.86 kW | 日立ジョンソンコントロールズ空調株式会社 | 14.0 kW | 16.0 kW
|  |  |  | 機器・器具 / 空調機 | 空調機 | パッケージ形エアコン店舗・オフィス用(空冷HP)[室外機] | 店舗・オフィス用(空冷HP)[室外機] | 店舗・オフィス用 省エネの達人 冷暖兼用 室外ユニット R32 | RAS-GP224RSH1 |  | 日立ジョンソンコントロールズ空調株式会社 | HITACHI-GLS_RAS-GP224RSH1\Folder\Item |  |  |  |  | 140.0 m³/min | 店舗・オフィス用 省エネの達人 冷暖兼用 室外ユニット R32 | RAS-GP224RSH1 | 109 kg | 200 V | 3φ | 950x370x1380 mm | 9.52 mm | 25.4 mm | 0.17+0.17 kW | 5.05 kW | https://www.hitachi-gls.co.jp/kentatsu/search/detail/RAS-GP224RSH1/1030 | 140.0 m³/min | 78 dB | 76 dB | 16.1 A | 18.1 A | 5.23 kW | 5.23 kW | 5.97 kW | 5.97 kW | 日立ジョンソンコントロールズ空調株式会社 | 20.0 kW | 22.4 kW
|  |  |  | 機器・器具 / 空調機 | 空調機 | パッケージ形エアコン店舗・オフィス用(空冷HP)[室外機] | 店舗・オフィス用(空冷HP)[室外機] | 店舗・オフィス用 省エネの達人 冷暖兼用 室外ユニット R32 | RAS-GP280RSH1 |  | 日立ジョンソンコントロールズ空調株式会社 | HITACHI-GLS_RAS-GP280RSH1\Folder\Item |  |  |  |  | 147.0 m³/min | 店舗・オフィス用 省エネの達人 冷暖兼用 室外ユニット R32 | RAS-GP280RSH1 | 119 kg | 200 V | 3φ | 950x370x1380 mm | 12.7 mm | 25.4 mm | 0.17+0.17 kW | 6.95 kW | https://www.hitachi-gls.co.jp/kentatsu/search/detail/RAS-GP280RSH1/1030 | 147.0 m³/min | 80 dB | 78 dB | 21.5 A | 26.5 A | 7.07 kW | 7.07 kW | 8.71 kW | 8.71 kW | 日立ジョンソンコントロールズ空調株式会社 | 25.0 kW | 28.0 kW
|  |  |  | 機器・器具 / 空調機 | 空調機 | パッケージ形エアコン店舗・オフィス用(空冷HP)[室外機] | 店舗・オフィス用(空冷HP)[室外機] | 店舗・オフィス用 省エネの達人 冷暖兼用 室外ユニット R32 | RAS-GP335RSH1 |  | 日立ジョンソンコントロールズ空調株式会社 | HITACHI-GLS_RAS-GP335RSH1\Folder\Item |  |  |  |  | 185.0 m³/min | 店舗・オフィス用 省エネの達人 冷暖兼用 室外ユニット R32 | RAS-GP335RSH1 | 147 kg | 200 V | 3φ | 1100x390x1650 mm | 12.7 mm | 25.4 mm | 0.17+0.17 kW | 7.25 kW | https://www.hitachi-gls.co.jp/kentatsu/search/detail/RAS-GP335RSH1/1030 | 177.0 m³/min | 83 dB | 81 dB | 28.7 A | 35.2 A | 9.56 kW | 9.56 kW | 11.6 kW | 11.6 kW | 日立ジョンソンコントロールズ空調株式会社 | 30.0 kW | 33.5 kW
空冷ヒートポンプ[冷媒R32･寒冷地向け]
[17 empty] | 暖房風量(50Hz/60Hz) | 製品名 | 型式 | 製品質量 | 電源電圧 | 電源相 | 外形寸法(幅×奥行き×高さ) | 液配管径 | ガス配管径 | 送風機電動機出力 | 圧縮機電動機出力 | URL | 冷房風量(50Hz/60Hz) | 暖房騒音(50Hz/60Hz) | 冷房騒音(50Hz/60Hz) | 暖房運転電流 | 冷房運転電流 | 暖房消費電力(60Hz) | 暖房消費電力(50Hz) | 冷房消費電力(60Hz) | 冷房消費電力(50Hz) | 製造元 | 冷房能力 | 暖房能力
|  |  |  | 機器・器具 / 空調機 | 空調機 | パッケージ形エアコン店舗・オフィス用(空冷HP)[室外機] | 店舗・オフィス用(空冷HP)[室外機] | 寒さ知らず 冷暖兼用 室外ユニット | RAS-GP80RHN |  | 日立ジョンソンコントロールズ空調株式会社 | HITACHI-GLS_RAS-GP80RHN\Folder\Item |  |  |  |  | 82.5 m³/min | 寒さ知らず 冷暖兼用 室外ユニット | RAS-GP80RHN | 89 kg | 200 V | 3φ | 950x370x1140 mm | 9.52 mm | 15.88 mm | 0.17 kW | 1.20 kW | https://www.hitachi-gls.co.jp/kentatsu/search/detail/RAS-GP80RHN/1660 | 82.5 m³/min | 73 dB | 70 dB | 4.8 A | 4.6 A | 1.58 kW | 1.58 kW | 1.53 kW | 1.53 kW | 日立ジョンソンコントロールズ空調株式会社 | 7.1 kW | 8.0 kW
|  |  |  | 機器・器具 / 空調機 | 空調機 | パッケージ形エアコン店舗・オフィス用(空冷HP)[室外機] | 店舗・オフィス用(空冷HP)[室外機] | 寒さ知らず 冷暖兼用 室外ユニット | RAS-GP112RHN |  | 日立ジョンソンコントロールズ空調株式会社 | HITACHI-GLS_RAS-GP112RHN\Folder\Item |  |  |  |  | 110.0 m³/min | 寒さ知らず 冷暖兼用 室外ユニット | RAS-GP112RHN | 95 kg | 200 V | 3φ | 950x370x1380 mm | 9.52 mm | 15.88 mm | 0.07+0.07 kW | 1.80 kW | https://www.hitachi-gls.co.jp/kentatsu/search/detail/RAS-GP112RHN/1660 | 107.0 m³/min | 71 dB | 69 dB | 6.5 A | 6.2 A | 2.19 kW | 2.19 kW | 2.12 kW | 2.12 kW | 日立ジョンソンコントロールズ空調株式会社 | 10.0 kW | 11.2 kW
|  |  |  | 機器・器具 / 空調機 | 空調機 | パッケージ形エアコン店舗・オフィス用(空冷HP)[室外機] | 店舗・オフィス用(空冷HP)[室外機] | 寒さ知らず 冷暖兼用 室外ユニット | RAS-GP140RHN |  | 日立ジョンソンコントロールズ空調株式会社 | HITACHI-GLS_RAS-GP140RHN\Folder\Item |  |  |  |  | 110.0 m³/min | 寒さ知らず 冷暖兼用 室外ユニット | RAS-GP140RHN | 103 kg | 200 V | 3φ | 950x370x1380 mm | 9.52 mm | 15.88 mm | 0.07+0.07 kW | 2.80 kW | https://www.hitachi-gls.co.jp/kentatsu/search/detail/RAS-GP140RHN/1660 | 107.0 m³/min | 73 dB | 71 dB | 9.7 A | 9.9 A | 3.20 kW | 3.20 kW | 3.22 kW | 3.22 kW | 日立ジョンソンコントロールズ空調株式会社 | 12.5 kW | 14.0 kW
|  |  |  | 機器・器具 / 空調機 | 空調機 | パッケージ形エアコン店舗・オフィス用(空冷HP)[室外機] | 店舗・オフィス用(空冷HP)[室外機] | 寒さ知らず 冷暖兼用 室外ユニット | RAS-GP160RHN |  | 日立ジョンソンコントロールズ空調株式会社 | HITACHI-GLS_RAS-GP160RHN\Folder\Item |  |  |  |  | 147.0 m³/min | 寒さ知らず 冷暖兼用 室外ユニット | RAS-GP160RHN | 116 kg | 200 V | 3φ | 950x370x1380 mm | 9.52 mm | 15.88 mm | 0.17+0.17 kW | 3.10 kW | https://www.hitachi-gls.co.jp/kentatsu/search/detail/RAS-GP160RHN/1660 | 147.0 m³/min | 76 dB | 73 dB | 11.5 A | 10.7 A | 3.85 kW | 3.85 kW | 3.55 kW | 3.55 kW | 日立ジョンソンコントロールズ空調株式会社 | 14.0 kW | 16.0 kW