## メーカー提供部材(三菱重工サーマルシステムズ)
レブロ 部材一覧 （ メーカー提供部材【三菱重工サーマルシステムズ】 )
2025年1月28日
階層 |  |  | グループ | 大分類 | 中分類 | 小分類 | 名称 | 型番 | パラメトリック | メーカー名 | 部材ID | 英語 | 中国語 | 部材追加を行ったレブロのバージョン | 分割ダウンロード | 部材情報⇒
三菱重工サーマルシステムズ
熱源機
循環加温ヒートポンプ
[16 empty] | 製品質量[kg] | 温水管定格水量[m3/h] | 送風装置[W] | 冷媒封入量[kg] | 冷媒種類 | 圧縮機定格出力[kW] | 運転質量[kg] | 運転音[dB(A)] | 法定冷凍能力[トン] | 外形寸法 D[mm] | 外形寸法 W[mm] | 運転電流[A] | 定格消費電力[kW] | 定格加熱能力[kW] | 電圧[V] | 外形寸法 H[mm] | 相
|  |  | 機器・器具 / 熱源機器 | 産業用空調・熱源システム | 熱源機 | 循環加温ヒートポンプ | 循環加温ヒートポンプ | EQA401 |  | 三菱重工サーマルシステムズ（株） | MITSUBISHI-HEAVY-THERMAL_EQA401\Folder\Item |  |  |  |  | 400 | 6.88 | 772 | 10.8 | R454C | 8.24 | 405 | 59 | 2.99 | 720 | 1350 | 37.2 | 12.1 | 40 | 200 | 2048 | 3
|  |  | 機器・器具 / 熱源機器 | 産業用空調・熱源システム | 熱源機 | 循環加温ヒートポンプ | 循環加温ヒートポンプ | EQA401S |  | 三菱重工サーマルシステムズ（株） | MITSUBISHI-HEAVY-THERMAL_EQA401S\Folder\Item |  |  |  |  | 400 | 6.88 | 772 | 10.8 | R454C | 8.24 | 405 | 59 | 2.99 | 720 | 1350 | 37.2 | 12.1 | 40 | 200 | 2048 | 3
CO2業務用ヒートポンプ給湯機
[16 empty] | 外形寸法 H[mm] | 送風機[W] | 冷媒封入量[kg] | 冷媒種類 | 圧縮機呼称出力[kW] | 運転重量[kg] | 製品重量[kg] | 運転音[dB(A)] | 法定冷凍能力[トン] | 外形寸法 W[mm] | 最大電流[A] | 中間期標準貯湯加熱消費電力[kW] | 中間期標準貯湯加熱水量[L/min] | 中間期標準貯湯加熱能力[kW] | 電圧[V] | 外形寸法 D[mm] | 相
|  |  | 機器・器具 / 熱源機器 | 産業用空調・熱源システム | 熱源機 | CO2業務用ヒートポンプ給湯機 | CO2業務用ヒートポンプ給湯機 | ESA301-25 |  | 三菱重工サーマルシステムズ（株） | MITSUBISHI-HEAVY-THERMAL_ESA301-25\Folder\Item |  |  |  |  | 1690 | 772 | 8.5 | R744(CO2) | 6.4 | 375 | 365 | 58 | 2.98 | 1350 | 42 | 6.98 | 8.97 | 30 | 200 | 720+35(配管接続口長さ) | 3
|  |  | 機器・器具 / 熱源機器 | 産業用空調・熱源システム | 熱源機 | CO2業務用ヒートポンプ給湯機 | CO2業務用ヒートポンプ給湯機 | ESA301-25S |  | 三菱重工サーマルシステムズ（株） | MITSUBISHI-HEAVY-THERMAL_ESA301-25S\Folder\Item |  |  |  |  | 1690 | 772 | 8.5 | R744(CO2) | 6.4 | 375 | 365 | 58 | 2.98 | 1350 | 42 | 6.98 | 8.97 | 30 | 200 | 720+35(配管接続口長さ) | 3
|  |  | 機器・器具 / 熱源機器 | 産業用空調・熱源システム | 熱源機 | CO2業務用ヒートポンプ給湯機 | CO2業務用ヒートポンプ給湯機 | ESA301-5 |  | 三菱重工サーマルシステムズ（株） | MITSUBISHI-HEAVY-THERMAL_ESA301-5\Folder\Item |  |  |  |  | 1690 | 772 | 8.5 | R744(CO2) | 6.4 | 375 | 365 | 58 | 2.98 | 1350 | 42 | 6.98 | 8.97 | 30 | 200 | 720+35(配管接続口長さ) | 3
|  |  | 機器・器具 / 熱源機器 | 産業用空調・熱源システム | 熱源機 | CO2業務用ヒートポンプ給湯機 | CO2業務用ヒートポンプ給湯機 | ESA301-5S |  | 三菱重工サーマルシステムズ（株） | MITSUBISHI-HEAVY-THERMAL_ESA301-5S\Folder\Item |  |  |  |  | 1690 | 772 | 8.5 | R744(CO2) | 6.4 | 375 | 365 | 58 | 2.98 | 1350 | 42 | 6.98 | 8.97 | 30 | 200 | 720+35(配管接続口長さ) | 3